## 废气监测数据审核表
麻江县重点污染企业污染源废气监测数据发布表
行政区 | 企业名称 | 行业名称 | 监测点名称 | 执行标准条件名称 | 监测日期 | 工况负荷 （%） | 流量（m3/h) | 烟气温度(℃) | 含氧量(%) | 监测项目名称 | 实测浓度(mg/m3) | 折算浓度(mg/m3) | 标准限值(mg/m3) | 排放单位 | 是否达标 | 超标倍数 | 备注
黔东南州麻江县 | 贵州省麻江景晟化工有限公司 | 无机酸制造 | 废气排口(G1) | 监测结果执行《硫酸工业污染物排放标准（GB26132-2010）表5标准 | 2021.10.25 | 91 | 37015 | 21.3 | 5.6 | 颗粒物 | 11.13 | 11.13 | 50 | mg/m3 | 是
[6 empty] | 91 | 37015 | 21.3 | 5.6 | 二氧化硫 | 46 | 46 | 400 | mg/m3 | 是
[6 empty] | 91 | 38471 | 21.4 | 5.6 | 硫酸雾 | 16.9 | 16.9 | 30 | mg/m3 | 是
签发： |  |  |  | 审核： |  |  |  |  | 经办： |  |  |  |  | 第 1 页/共 1 页