## 废气
贵州省黔东南州11月重点企业污染源废气监测数据
序号 | 行政区 | 企业名称 | 监测点名称 | 监测日期 | 执行标准名称 | 监测项目名称 | 实测浓度 | 折算浓度 | 标准限值 | 排放 单位 | 是否 达标 | 超标 倍数 | 备注
1 | 凯里市 | 凯里耀星熔料有限公司 | 窑尾 | 2024/11/5 | 无机化学工业污染物排放标准(GB31573-2015),（表3）大气污染排放限值,所有 | 氨 | 1.68 | 2.72 | 10 | mg/m³ | 是
[6 empty] | 颗粒物 | <20 | <20 | 30 | mg/m³ | 是
[6 empty] | 二氧化硫 | <2 | <2 | 100 | mg/m³ | 是
[6 empty] | 氮氧化物 | 45 | 73.4 | 200 | mg/m³ | 是
|  |  | 窑头 | 2024/11/5 |  | 颗粒物 | 25.5 | 25.5 | 30 | mg/m³ | 是
2 | 镇远县 | 贵州黔东电力有限公司 | 1#锅炉净烟气排口 | 2024-11-28 | 火电厂大气污染物排放标准 GB 13223-2011 | 颗粒物 | 3.3 | 6.4 | 30 | mg/m³ | 是
[6 empty] | 二氧化硫 | 34 | 61 | 400 | mg/m³ | 是
[6 empty] | 氮氧化物 | 78 | 141 | 200 | mg/m³ | 是
|  |  |  | 2024-11-07 |  | 汞及其化合物 | 1.8e-05 | 3.51e-05 | 0.03 | mg/m³ | 是
|  |  |  | 2024-11-28 |  | 烟气黑度 | ＜1 | — | 1 | 级 | 是
3 | 锦屏县 | 贵州和泰水泥有限公司 | 窑头废气排放口 | 2024/11/18 | 《水泥工业大气污染物排放标准》（GB 4915-2013）表1水泥窑及窑尾余热利用系统标准限值 | 颗粒物 | 12.4 | — | 30 | mg/m³ | 是
[6 empty] | 氨 | 0.95 | — | 10 | mg/m³ | 是
|  |  | 窑尾废气排放口 | 2024/11/18 | 《水泥工业大气污染物排放标准》（GB 4915-2013）表1水泥窑及窑尾余热利用系统标准限值 | 颗粒物 | 17.2 | 15.5 | 30 | mg/m³ | 是
[6 empty] | 氨 | 4.54 | 4.09 | 10 | mg/m³ | 是
[6 empty] | 二氧化硫 | 15 | 13 | 200 | mg/m³ | 是
[6 empty] | 二氧化氮 | 3 | 3 | — | mg/m³ | —
[6 empty] | 氮氧化物 | 261 | 236 | 400 | mg/m³ | 是

## 废水
贵州省黔东南州11月重点企业污染源废水监测数据
序号 | 行政区 | 企业名称 | 监测点名称 | 监测日期 | 执行标准名称 | 监测项目名称 | 污染物浓度 | 标准限值 | 单位 | 是否达标 | 超标 倍数 | 备注
1 | 岑巩县 | 贵州柏森香料有限公司 | 污水排放口 | 2024-11-04 | 《污水综合排放标准》（GB 8978-1996）表4三级标准限值 | pH（无量纲） | 7.32 | 6～9 | —— | 是
[6 empty] | 悬浮物 | 40 | 400 | mg/L | 是
[6 empty] | 五日生化需氧量 | 33.3 | 300 | mg/L | 是
[6 empty] | 化学需氧量 | 221 | 500 | mg/L | 是
[6 empty] | 动植物油 | 0.06L | 100 | mg/L | 是
[6 empty] | 甲苯 | 0.002L | 0.5 | mg/L | 是
2 | 镇远县 | 镇远城市运营有限公司（镇远县老虎凼生活垃圾填埋场） | 污水排放口 | 2024-11-05 | 《生活垃圾填埋场污染控制标准》（GB 16889-2024）表2浓度限值 | pH | 6.2 | — | 无量纲 | 是
[6 empty] | 色度 | 2 | 40 | 倍 | 是
[6 empty] | 化学需氧量 | 4L | 100 | mg/L | 是
[6 empty] | 总氮 | 2.4 | 40 | mg/L | 是
[6 empty] | 氨氮 | 0.152 | 25 | mg/L | 是
[6 empty] | 总磷 | 0.01L | 3 | mg/L | 是
[6 empty] | 粪大肠菌群 | 20L | 10000 | 个/L | 是
[6 empty] | 总汞 | 0.000616 | 0.001 | mg/L | 是
[6 empty] | 总镉 | 0.0007 | 0.01 | mg/L | 是
[6 empty] | 六价铬 | 0.01 | 0.05 | mg/L | 是
[6 empty] | 总砷 | 0.0003L | 0.1 | mg/L | 是
[6 empty] | 总铅 | 0.1L | 0.1 | mg/L | 是

## 污水处理厂
贵州省黔东南州11月污水处理厂监测数据
序号 | 行政区 | 污水处理厂名称 | 监测日期 | 执行标准名称 | 监测项目 | 进口 浓度 | 出口浓度 | 标准限值 | 排放单位 | 是否达标 | 超标 倍数 | 备注
1 | 雷山县 | 雷山县排水有限公司（雷山县县城污水处理厂） | 2024/11/25 | 《城镇污水处理厂污染物排放标准》（GB 18918-2002）表1一级标准 A标准限值、 表2 | 化学需氧量 | —— | 12 | 50 | mg/L | 是
[5 empty] | 生化需氧量 | —— | 3.2 | 10 | mg/L | 是
[5 empty] | 悬浮物 | —— | 6 | 10 | mg/L | 是
[5 empty] | 动植物油 | —— | 0.06L | 1 | mg/L | 是
[5 empty] | 石油类 | —— | 0.06L | 1 | mg/L | 是
[5 empty] | 阴离子表面活性剂 | —— | 0.05L | 0.5 | mg/L | 是
[5 empty] | 总氮 | —— | 11.5 | 15 | mg/L | 是
[5 empty] | 氨氮 | —— | 0.157 | 8 | mg/L | 是
[5 empty] | 总磷 | —— | 0.28 | 0.5 | mg/L | 是
[5 empty] | 色度 | —— | 3 | 30 | 倍 | 是
[5 empty] | pH | —— | 6.75 | 6-9 | 无量纲 | 是
[5 empty] | 粪大肠菌群数 | —— | 810 | 1000 | 个/L | 是
[5 empty] | 总汞 | —— | 0.00004L | 0.001 | mg/L | 是
[5 empty] | 总镉 | —— | 0.0001L | 0.01 | mg/L | 是
[5 empty] | 总铬 | —— | 0.03L | 0.1 | mg/L | 是
[5 empty] | 六价铬 | —— | 0.004L | 0.05 | mg/L | 是
[5 empty] | 总砷 | —— | 0.0003L | 0.1 | mg/L | 是
[5 empty] | 总铅 | —— | 0.001L | 0.1 | mg/L | 是
2 | 台江县 | 黔东南天润水务有限公司台江县污水处理分公司 | 2024-11-19 | 《城镇污水处理厂污染物排放标准》（GB18918-2002）表1一级A标、表2及表3标准限值； | 化学需氧量 |  | 21 | 50 | mg/L | 是
[5 empty] | 五日生化需氧量 |  | 6.9 | 10 | mg/L | 是
[5 empty] | 悬浮物 |  | 8 | 10 | mg/L | 是
[5 empty] | 动植物油 |  | 0.25 | 1 | mg/L | 是
[5 empty] | 石油类 |  | 0.06L | 1 | mg/L | 是
[5 empty] | 阴离子表面活性剂 |  | 0.05L | 0.5 | mg/L | 是
[5 empty] | 总氮 |  | 11.5 | 15 | mg/L | 是
[5 empty] | 总磷 |  | 0.14 | 0.5 | mg/L | 是
[5 empty] | 色度 |  | 2 | 30 | 倍 | 是
[5 empty] | pH值 |  | 7.7 | 6-9 | 无量纲 | 是
[5 empty] | 粪大肠菌群数 |  | 350 | 1000 | 个/L | 是
[5 empty] | 总汞 |  | 0.00025 | 0.001 | mg/L | 是
[5 empty] | 甲基汞 |  | 0.00001L | 不得检出 | mg/L | 是
[5 empty] | 乙基汞 |  | 0.00002L | 不得检出 | mg/L | 是
[5 empty] | 总镉 |  | 0.01L | 0.01 | mg/L | 是
[5 empty] | 总铬 |  | 0.004L | 0.1 | mg/L | 是
[5 empty] | 六价铬 |  | 0.004L | 0.05 | mg/L | 是
[5 empty] | 总砷 |  | 0.0008 | 0.1 | mg/L | 是
[5 empty] | 总铅 |  | 0.01L | 0.1 | mg/L | 是

## 无组织
贵州省黔东南州11月重点企业污染源无组织监测数据
序号 | 行政区 | 企业名称 | 监测点名称 | 监测日期 | 执行标准名称 | 监测项目名称 | 实测浓度 | 标准限值 | 排放单位 | 是否达标 | 超标倍数 | 备注
1 | 锦屏县 | 锦屏县华清节能环境科技有限公司 | 厂界外东侧 | 2024-11-18 | 《大气污染物综合排放标准》（GB16297-1996）表2无组织排放监控浓度限值 | 总悬浮颗粒物 | 0.064 | 1 | mg/m³ | 是
[5 empty] | 贵州省环境污染物排放标准 (DB52/864-2022) | 氨 | 0.2 | 1 | mg/m³ | 是
[6 empty] | 硫化氢 | 0.002 | 0.05 | mg/m³ | 是
[5 empty] | 恶臭污染物排放标准(GB14554-93) | 臭气浓度 | <10 | 20 | 无量纲 | 是
|  |  | 厂界外南侧 | 2024-11-18 | 《大气污染物综合排放标准》（GB16297-1996）表2无组织排放监控浓度限值 | 总悬浮颗粒物 | 0.055 | 1 | mg/m³ | 是
[5 empty] | 贵州省环境污染物排放标准 (DB52/864-2022) | 氨 | 0.15 | 1 | mg/m³ | 是
[6 empty] | 硫化氢 | 0.002 | 0.05 | mg/m³ | 是
[5 empty] | 恶臭污染物排放标准(GB14554-93) | 臭气浓度 | <10 | 20 | 无量纲 | 是
|  |  | 厂界外西侧 | 2024-11-18 | 《大气污染物综合排放标准》（GB16297-1996）表2无组织排放监控浓度限值 | 总悬浮颗粒物 | 0.07 | 1 | mg/m³ | 是
[5 empty] | 贵州省环境污染物排放标准 (DB52/864-2022) | 氨 | 0.1 | 1 | mg/m³ | 是
[6 empty] | 硫化氢 | 0.002 | 0.05 | mg/m3 | 是
[5 empty] | 恶臭污染物排放标准(GB14554-93) | 臭气浓度 | <10 | 20 | 无量纲 | 是
|  |  | 厂界外北侧 | 2024-11-18 | 《大气污染物综合排放标准》（GB16297-1996）表2无组织排放监控浓度限值 | 总悬浮颗粒物 | 0.062 | 1 | mg/m³ | 是
[5 empty] | 贵州省环境污染物排放标准 (DB52/864-2022) | 氨 | 0.27 | 1 | mg/m³ | 是
[6 empty] | 硫化氢 | 0.002 | 0.05 | mg/m³ | 是
[5 empty] | 恶臭污染物排放标准(GB14554-93) | 臭气浓度 | <10 | 20 | 无量纲 | 是
2 | 台江县 | 黔东南天润水务有限公司台江县污水处理分公司 | 上风向 | 2024-11-19 | 《贵州省环境污染物排放标准》（DB52/864-2022）表2无组织排放标准 | 氨 | 0.04 | 1 | mg/m³ | 是
[6 empty] | 硫化氢 | 0.0007 | 0.05 | mg/m³ | 是
[5 empty] | 《城镇污水处理厂污染物排放标准》（GB18918-2002）表4二级标准限值 | 臭气浓度 | 10L | 20 | 无量纲 | 是
|  |  | 下风向1 | 2024-11-19 | 《贵州省环境污染物排放标准》（DB52/864-2022）表2无组织排放标准 | 氨 | 0.1 | 1 | mg/m³ | 是
[6 empty] | 硫化氢 | 0.0008 | 0.05 | mg/m³ | 是
[5 empty] | 《城镇污水处理厂污染物排放标准》（GB18918-2002）表4二级标准限值 | 臭气浓度 | 10L | 20 | 无量纲 | 是
|  |  | 下风向2 | 2024-11-19 | 《贵州省环境污染物排放标准》（DB52/864-2022）表2无组织排放标准 | 氨 | 0.11 | 1 | mg/m³ | 是
[6 empty] | 硫化氢 | 0.0008 | 0.05 | mg/m³ | 是
[5 empty] | 《城镇污水处理厂污染物排放标准》（GB18918-2002）表4二级标准限值 | 臭气浓度 | 10L | 20 | 无量纲 | 是
|  |  | 下风向3 | 2024-11-19 | 《贵州省环境污染物排放标准》（DB52/864-2022）表2无组织排放标准 | 氨 | 0.12 | 1 | mg/m³ | 是
[6 empty] | 硫化氢 | 0.0008 | 0.05 | mg/m³ | 是
[5 empty] | 《城镇污水处理厂污染物排放标准》（GB18918-2002）表4二级标准限值 | 臭气浓度 | 10L | 20 | 无量纲 | 是
|  |  | 厂区内浓度最高点（好氧池） | 2024-11-19 | 《城镇污水处理厂污染物排放标准》（GB18918-2002）表4二级标准限值 | 甲烷 | 0.000214 | 1 | % | 是

## 土壤
贵州省黔东南州11月重点企业污染源土壤监测数据
序号 | 行政区 | 企业名称 | 监测点名称 | 监测日期 | 执行标准名称 | 监测指标 | 浓度 | 标准限值 | 排放单位 | 是否达标 | 超标倍数 | 备注
1 | 麻江县 | 麻江县利环渣料回收利用有限责任公司 | 主导风向上风向企业场界2000m以外1# | 2024/11/7 | 土壤环境质量农用地土壤污染风险管控标准标准(试行)(GB15618-2018) 表1 农用地土壤污染风险筛选值 | pH | 7.75 | —— | 无量纲 | 是
[6 empty] | 镉 | 0.3 | 0.6 | mg/kg | 是
[6 empty] | 汞 | 0.16 | 1.3 | mg/kg | 是
[6 empty] | 砷 | 10.4 | 40 | mg/kg | 是
[6 empty] | 铅 | 30 | 70 | mg/kg | 是
[6 empty] | 铬 | 37 | 150 | mg/kg | 是
[6 empty] | 铜 | 15 | 50 | mg/kg | 是
[6 empty] | 镍 | 15 | 60 | mg/kg | 是
[6 empty] | 锌 | 66 | 200 | mg/kg | 是
|  |  | 500m缓冲区1# | 2024/11/7 |  | pH | 7.82 | —— | 无量纲 | 是
[6 empty] | 镉 | 0.52 | 0.6 | mg/kg | 是
[6 empty] | 汞 | 0.0771 | 1.3 | mg/kg | 是
[6 empty] | 砷 | 5.16 | 40 | mg/kg | 是
[6 empty] | 铅 | 26 | 70 | mg/kg | 是
[6 empty] | 铬 | 59 | 150 | mg/kg | 是
[6 empty] | 铜 | 56 | 50 | mg/kg | 是
[6 empty] | 镍 | 31 | 60 | mg/kg | 是
[6 empty] | 锌 | 156 | 200 | mg/kg | 是
|  |  | 500m缓冲区2# | 2024/11/7 |  | pH | 7.31 | —— | 无量纲 | 是
[6 empty] | 镉 | 1.68 | 0.3 | mg/kg | 否 | 4.6
[6 empty] | 汞 | 0.123 | 1.3 | mg/kg | 是
[6 empty] | 砷 | 7.52 | 40 | mg/kg | 是
[6 empty] | 铅 | 38 | 70 | mg/kg | 是
[6 empty] | 铬 | 56 | 150 | mg/kg | 是
[6 empty] | 铜 | 25 | 50 | mg/kg | 是
[6 empty] | 镍 | 28 | 60 | mg/kg | 是
[6 empty] | 锌 | 199 | 200 | mg/kg | 是
|  |  | 500m缓冲区3# | 2024/11/7 |  | pH | 8.12 | —— | 无量纲 | 是
[6 empty] | 镉 | 5.29 | 0.6 | mg/kg | 否 | 7.8
[6 empty] | 汞 | 0.167 | 3.4 | mg/kg | 是
[6 empty] | 砷 | 8.58 | 25 | mg/kg | 是
[6 empty] | 铅 | 48 | 170 | mg/kg | 是
[6 empty] | 铬 | 59 | 250 | mg/kg | 是
[6 empty] | 铜 | 57 | 100 | mg/kg | 是
[6 empty] | 镍 | 23 | 190 | mg/kg | 是
[6 empty] | 锌 | 530 | 300 | mg/kg | 否 | 0.77
2 | 天柱县 | 天柱县环境卫生管理有限公司(天柱县垃圾填埋场) | T1水流反方向：企业场界2000m以外（点位1） | 2024-11-11 | 《土壤环境质量 农用地土壤污染风险管控标准标准(试行)》（GB 15618-2018） | pH | 5.05 | —— | 无量纲 | 是
[6 empty] | 镉 | 0.28 | 0.3 | mg/kg | 是
[6 empty] | 汞 | 1.56 | 1.3 | mg/kg | 否 | 0.2
[6 empty] | 砷 | 21 | 40 | mg/kg | 是
[6 empty] | 铅 | 24 | 70 | mg/kg | 是
[6 empty] | 铬 | 39 | 150 | mg/kg | 是
[6 empty] | 铜 | 21.9 | 50 | mg/kg | 是
[6 empty] | 镍 | 24 | 60 | mg/kg | 是
[6 empty] | 锌 | 106 | 200 | mg/kg | 是
|  |  | T2 以处置场为中心：水流排放主方向75米处（点位2） | 2024-11-11 | 《土壤环境质量 农用地土壤污染风险管控标准标准(试行)》（GB 15618-2018） | pH | 4.52 | —— | 无量纲 | 是
[6 empty] | 镉 | 0.5 | 0.3 | mg/kg | 否 | 0.6
[6 empty] | 汞 | 1.25 | 1.3 | mg/kg | 是
[6 empty] | 砷 | 22.2 | 40 | mg/kg | 是
[6 empty] | 铅 | 37 | 70 | mg/kg | 是
[6 empty] | 铬 | 36 | 150 | mg/kg | 是
[6 empty] | 铜 | 36.5 | 50 | mg/kg | 是
[6 empty] | 镍 | 29 | 60 | mg/kg | 是
[6 empty] | 锌 | 146 | 200 | mg/kg | 是
|  |  | T3 以处置场为中心：水流排放主方向200米处（点位3 ） | 2024-11-11 | 《土壤环境质量 农用地土壤污染风险管控标准标准(试行)》（GB 15618-2018） | pH | 5.36 | —— | 无量纲 | 是
[6 empty] | 镉 | 0.51 | 0.3 | mg/kg | 否 | 0.7
[6 empty] | 汞 | 1.15 | 1.3 | mg/kg | 是
[6 empty] | 砷 | 11.5 | 40 | mg/kg | 是
[6 empty] | 铅 | 28 | 70 | mg/kg | 是
[6 empty] | 铬 | 22 | 150 | mg/kg | 是
[6 empty] | 铜 | 33 | 50 | mg/kg | 是
[6 empty] | 镍 | 16 | 60 | mg/kg | 是
[6 empty] | 锌 | 131 | 200 | mg/kg | 是
|  |  | T4 以处置场为中心：水流排放主方向400米处（点位4） | 2024-11-11 | 《土壤环境质量 农用地土壤污染风险管控标准标准(试行)》（GB 15618-2018） | pH | 5.04 | —— | 无量纲 | 是
[6 empty] | 镉 | 1.58 | 0.3 | mg/kg | 否 | 4.2
[6 empty] | 汞 | 1.1 | 1.3 | mg/kg | 是
[6 empty] | 砷 | 17.2 | 40 | mg/kg | 是
[6 empty] | 铅 | 30 | 70 | mg/kg | 是
[6 empty] | 铬 | 26 | 150 | mg/kg | 是
[6 empty] | 铜 | 24.1 | 50 | mg/kg | 是
[6 empty] | 镍 | 23 | 60 | mg/kg | 是
[6 empty] | 锌 | 140 | 200 | mg/kg | 是
3 | 天柱县 | 贵州宏泰钡业有限责任公司 | T1主导风向上风向：企业场界2000m以外（点位1） | 2024-11-11 | 《土壤环境质量 农用地土壤污染风险管控标准标准(试行)》（GB 15618-2018） | pH | 5.56 | —— | 无量纲 | 是
[6 empty] | 镉 | 0.54 | 0.3 | mg/kg | 否 | 0.8
[6 empty] | 汞 | 1.23 | 1.8 | mg/kg | 是
[6 empty] | 砷 | 11.1 | 40 | mg/kg | 是
[6 empty] | 铅 | 58 | 90 | mg/kg | 是
[6 empty] | 铬 | 15 | 150 | mg/kg | 是
[6 empty] | 铜 | 32.2 | 50 | mg/kg | 是
[6 empty] | 镍 | 14 | 70 | mg/kg | 是
[6 empty] | 锌 | 123 | 200 | mg/kg | 是
|  |  | T2 主导风向：500米缓冲区内随机50平方米网格1（点位2） | 2024-11-11 | 《土壤环境质量 农用地土壤污染风险管控标准标准(试行)》（GB 15618-2018） | pH | 4.86 | —— | 无量纲 | 是
[6 empty] | 镉 | 0.11 | 0.3 | mg/kg | 是
[6 empty] | 汞 | 1.18 | 1.3 | mg/kg | 是
[6 empty] | 砷 | 14.6 | 40 | mg/kg | 是
[6 empty] | 铅 | 44 | 70 | mg/kg | 是
[6 empty] | 铬 | 56 | 150 | mg/kg | 是
[6 empty] | 铜 | 12.8 | 50 | mg/kg | 是
[6 empty] | 镍 | 24 | 60 | mg/kg | 是
[6 empty] | 锌 | 96 | 200 | mg/kg | 是
|  |  | T3主导风向：500m缓冲区内随机50平方米网格2（点位3） | 2024-11-11 | 《土壤环境质量 农用地土壤污染风险管控标准标准(试行)》（GB 15618-2018） | pH | 4.84 | —— | 无量纲 | 是
[6 empty] | 镉 | 0.07L | 0.3 | mg/kg | 是
[6 empty] | 汞 | 1.03 | 1.3 | mg/kg | 是
[6 empty] | 砷 | 12 | 40 | mg/kg | 是
[6 empty] | 铅 | 49 | 70 | mg/kg | 是
[6 empty] | 铬 | 31 | 150 | mg/kg | 是
[6 empty] | 铜 | 16.2 | 50 | mg/kg | 是
[6 empty] | 镍 | 18 | 60 | mg/kg | 是
[6 empty] | 锌 | 90 | 200 | mg/kg | 是
|  |  | T4主导风向：500m缓冲区内随机50平方米网格3（点位4） | 2024-11-11 | 《土壤环境质量 农用地土壤污染风险管控标准标准(试行)》（GB 15618-2018） | pH | 4.38 | —— | 无量纲 | 是
[6 empty] | 镉 | 0.22 | 0.3 | mg/kg | 是
[6 empty] | 汞 | 1.18 | 1.3 | mg/kg | 是
[6 empty] | 砷 | 12.5 | 40 | mg/kg | 是
[6 empty] | 铅 | 76 | 70 | mg/kg | 否 | 0.08
[6 empty] | 铬 | 28 | 150 | mg/kg | 是
[6 empty] | 铜 | 15.3 | 50 | mg/kg | 是
[6 empty] | 镍 | 30 | 60 | mg/kg | 是
[6 empty] | 锌 | 82 | 200 | mg/kg | 是
4 | 天柱县 | 贵州天柱县晶盛实业有限公司 | T1企业场界2000m以外（点位1） | 2024-11-11 | 《土壤环境质量 农用地土壤污染风险管控标准标准(试行)》（GB 15618-2018） | pH | 4.63 | —— | 无量纲 | 是
[6 empty] | 镉 | 0.58 | 0.3 | mg/kg | 否 | 0.9
[6 empty] | 汞 | 1.34 | 1.3 | mg/kg | 是
[6 empty] | 砷 | 15.2 | 40 | mg/kg | 是
[6 empty] | 铅 | 32 | 70 | mg/kg | 是
[6 empty] | 铬 | 54 | 150 | mg/kg | 是
[6 empty] | 铜 | 17.4 | 50 | mg/kg | 是
[6 empty] | 镍 | 39 | 60 | mg/kg | 是
[6 empty] | 锌 | 86 | 200 | mg/kg | 是
|  |  | T2 500米缓冲区内随机50平方米网格1（点位2） | 2024-11-11 | 《土壤环境质量 农用地土壤污染风险管控标准标准(试行)》（GB 15618-2018） | pH | 4.56 | —— | 无量纲 | 是
[6 empty] | 镉 | 0.56 | 0.3 | mg/kg | 否 | 0.8
[6 empty] | 汞 | 0.937 | 1.3 | mg/kg | 是
[6 empty] | 砷 | 8.3 | 40 | mg/kg | 是
[6 empty] | 铅 | 29 | 70 | mg/kg | 是
[6 empty] | 铬 | 55 | 150 | mg/kg | 是
[6 empty] | 铜 | 34.9 | 50 | mg/kg | 是
[6 empty] | 镍 | 30 | 60 | mg/kg | 是
[6 empty] | 锌 | 91 | 200 | mg/kg | 是
|  |  | T3 500米缓冲区内随机50平方米网格2（点位3 ） | 2024-11-11 | 《土壤环境质量 农用地土壤污染风险管控标准标准(试行)》（GB 15618-2018） | pH | 6.08 | —— | 无量纲 | 是
[6 empty] | 镉 | 0.38 | 0.3 | mg/kg | 否 | 0.26
[6 empty] | 汞 | 1.14 | 1.8 | mg/kg | 是
[6 empty] | 砷 | 7.2 | 40 | mg/kg | 是
[6 empty] | 铅 | 22 | 90 | mg/kg | 是
[6 empty] | 铬 | 44 | 150 | mg/kg | 是
[6 empty] | 铜 | 9.1 | 50 | mg/kg | 是
[6 empty] | 镍 | 30 | 70 | mg/kg | 是
[6 empty] | 锌 | 70 | 200 | mg/kg | 是
|  |  | T4 500米缓冲区内随机50平方米网格3（点位4） | 2024-11-11 | 《土壤环境质量 农用地土壤污染风险管控标准标准(试行)》（GB 15618-2018） | pH | 4.16 | —— | 无量纲 | 是
[6 empty] | 镉 | 0.6 | 0.3 | mg/kg | 否 | 1
[6 empty] | 汞 | 1.11 | 1.3 | mg/kg | 是
[6 empty] | 砷 | 17.4 | 40 | mg/kg | 是
[6 empty] | 铅 | 31 | 70 | mg/kg | 是
[6 empty] | 铬 | 36 | 150 | mg/kg | 是
[6 empty] | 铜 | 9 | 50 | mg/kg | 是
[6 empty] | 镍 | 19 | 60 | mg/kg | 是
[6 empty] | 锌 | 93 | 200 | mg/kg | 是
5 | 锦屏县 | 锦屏县华清节能环境科技有限公司 | 厂界外上风向50m1# | 2024-11-18 | 土壤环境质量农用地土壤污染风险管控标准标准(试行)(GB15618-2018)（表3标准限值） | pH | 4.06 | —— | 无量纲 | 是
[6 empty] | 汞 | 0.078 | 1.3 | mg/kg | 是
[6 empty] | 砷 | 10.4 | 40 | mg/kg | 是
[6 empty] | 铅 | 20 | 70 | mg/kg | 是
[6 empty] | 铬 | 59 | 150 | mg/kg | 是
[6 empty] | 铜 | 27 | 50 | mg/kg | 是
[6 empty] | 锌 | 52 | 200 | mg/kg | 是
[6 empty] | 镍 | 16 | 60 | mg/kg | 是
|  |  | 厂界外下风向50m2# | 2024-11-18 | 土壤环境质量农用地土壤污染风险管控标准标准(试行)(GB15618-2018)（表1标准限值） | pH | 4.1 | —— | 无量纲 | 是
[6 empty] | 汞 | 0.0775 | 1.3 | mg/kg | 是
[6 empty] | 砷 | 7.34 | 40 | mg/kg | 是
[6 empty] | 铅 | 25 | 70 | mg/kg | 是
[6 empty] | 铬 | 48 | 150 | mg/kg | 是
[6 empty] | 铜 | 25.5 | 50 | mg/kg | 是
[6 empty] | 锌 | 46 | 200 | mg/kg | 是
[6 empty] | 镍 | 14 | 60 | mg/kg | 是
|  |  | 厂界外下风向50m3# | 2024-11-18 | 土壤环境质量农用地土壤污染风险管控标准标准(试行)(GB15618-2018)（表3标准限值） | pH | 4.47 | —— | 无量纲 | 是
[6 empty] | 汞 | 0.065 | 1.3 | mg/kg | 是
[6 empty] | 砷 | 7.24 | 40 | mg/kg | 是
[6 empty] | 铅 | 23 | 70 | mg/kg | 是
[6 empty] | 铬 | 41 | 150 | mg/kg | 是
[6 empty] | 铜 | 22.6 | 50 | mg/kg | 是
[6 empty] | 锌 | 65 | 200 | mg/kg | 是
[6 empty] | 镍 | 16 | 60 | mg/kg | 是
|  |  | 厂界外下风向50m4# | 2024-11-18 | 土壤环境质量农用地土壤污染风险管控标准标准(试行)(GB15618-2018)（表3标准限值） | pH | 5.26 | —— | 无量纲 | 是
[6 empty] | 汞 | 0.0981 | 1.3 | mg/kg | 是
[6 empty] | 砷 | 6.89 | 40 | mg/kg | 是
[6 empty] | 铅 | 23 | 70 | mg/kg | 是
[6 empty] | 铬 | 39 | 150 | mg/kg | 是
[6 empty] | 铜 | 20.8 | 50 | mg/kg | 是
[6 empty] | 锌 | 76 | 200 | mg/kg | 是
[6 empty] | 镍 | 17 | 60 | mg/kg | 是

## 地下水
贵州省黔东南州11月重点企业污染源地下水监测数据
序号 | 行政区 | 企业名称 | 监测点名称 | 监测日期 | 执行标准名称 | 监测项目名称 | 污染物浓度 | 标准限值 | 单位 | 是否达标 | 超标倍数 | 备注
1 | 雷山县 | 雷山县市政管理局（雷山县县城生活垃圾填埋处理场） | 污染监视井1# | 2024-11-25 | 《地下水质量标准》（GB/T 14848-2017） 表1地下水质量常规指标限值 | pH | 7.38 | 6.5-8.5 | 无量纲 | 是
[6 empty] | 总硬度 | 240 | 450 | mg/L | 是
[6 empty] | 溶解性总固体 | 537 | 1000 | mg/L | 是
[6 empty] | 硫酸盐 | 14 | 250 | mg/L | 是
[6 empty] | 氯化物 | 3.4 | 250 | mg/L | 是
[6 empty] | 铁 | 0.18 | 0.3 | mg/L | 是
[6 empty] | 锰 | 0.08 | 0.1 | mg/L | 是
[6 empty] | 铜 | 0.001L | 1 | mg/L | 是
[6 empty] | 锌 | 0.05L | 1 | mg/L | 是
[6 empty] | 挥发酚 | 0.0003L | 0.002 | mg/L | 是
[6 empty] | 耗氧量 | 1.47 | 3 | mg/L | 是
[6 empty] | 氨氮 | 0.043 | 0.5 | mg/L | 是
[6 empty] | 亚硝酸盐 | 0.003L | 1 | mg/L | 是
[6 empty] | 硝酸盐 | 50.6 | 20 | mg/L | 否 | 1.53
[6 empty] | 氰化物 | 0.001L | 0.05 | mg/L | 是
[6 empty] | 氟化物 | 0.08 | 1 | mg/L | 是
[6 empty] | 汞 | 0.0001 | 0.001 | mg/L | 是
[6 empty] | 砷 | 0.0003L | 0.01 | mg/L | 是
[6 empty] | 镉 | 0.0003L | 0.005 | mg/L | 是
[6 empty] | 铬（六价） | 0.004L | 0.05 | mg/L | 是
[6 empty] | 铅 | 0.001L | 0.01 | mg/L | 是

## 噪声
贵州省黔东南州11月噪声执法监测数据
序号 | 行政区 | 企业名称 | 监测点位 | 监测日期 | 执行标准名称 | 监测项目 | 昼间监测值 | 夜间监测值 | 标准限值 | 排放单位 | 是否达标 | 超标倍数 | 备注