## 废气
贵州省黔东南州12月重点企业污染源废气监测数据
序号 | 行政区 | 企业名称 | 监测点名称 | 监测日期 | 执行标准名称 | 监测项目名称 | 实测浓度 | 折算浓度 | 标准限值 | 排放 单位 | 是否 达标 | 超标 倍数 | 备注
1 | 麻江县 | 贵州省麻江景晟化工有限公司 | 二吸收塔尾气排放口 | 2024/12/15 | 监测结果执行《硫酸工业污染物排放标准》（GB26132-2010）（含修改单）表5 新建企业大气污染物排放浓度限值 | 二氧化硫 | 42 | —— | 400 | mg/m³ | 是
[6 empty] | 硫酸雾 | 9.97 | —— | 30 | mg/m³ | 是
[6 empty] | 颗粒物 | 18.4 | —— | 50 | mg/m³ | 是
2 | 台江县 | 贵州省万航电能科技有限公司 | 铸板工序排放口（DA001） | 2024-12-18 | 《电池工业污染物排放标准》（GB 30484-2013）表5 | 铅及其化合物 | 0.0309 | 0.0309 | 0.5 | mg/m³ | 是
|  |  | 和膏工序排放口（DA002) |  |  | 铅及其化合物 | 0.16 | 0.16 | 0.5 | mg/m³ | 是
[6 empty] | 硫酸雾 | 0.2L | 0.2L | 5 | mg/m³ | 是
|  |  | 灌粉工序排放口（DA003) |  |  | 铅及其化合物 | 0.0268 | 0.0268 | 0.5 | mg/m³ | 是
|  |  | 组装工序排放口（DA004） |  |  | 铅及其化合物 | 2.24 | 2.24 | 0.5 | mg/m³ | 否 | 3.48
|  |  | 制粉工段排放口（DA007) |  |  | 铅及其化合物 | 1.24 | 1.24 | 0.5 | mg/m³ | 否 | 1.48
|  |  | 内化成工序排放口（DA008) |  |  | 硫酸雾 | 0.2L | 0.2L | 5 | mg/m³ | 是

## 废水
贵州省黔东南州12月重点企业污染源废水监测数据
序号 | 行政区 | 企业名称 | 监测点名称 | 监测日期 | 执行标准名称 | 监测项目名称 | 污染物浓度 | 标准限值 | 单位 | 是否达标 | 超标 倍数 | 备注
1 | 榕江县 | 贵州嘉城建设投资有限公司（榕江县生活垃圾填埋场） | 渗滤液处理站处理后排放口 | 2024-12-02 | 《生活垃圾填埋场污染控制标准》（GB 16889-2024）表2浓度限值 | pH值 | 7.7 | 6～9 | 无量纲 | 是
[6 empty] | 色度 | 2L | 40 | 倍 | 是
[6 empty] | 悬浮物 | 8 | 30 | mg/L | 是
[6 empty] | 化学需氧量 | 8 | 100 | mg/L | 是
[6 empty] | 五日生化需氧量 | 1.8 | 30 | mg/L | 是
[6 empty] | 氨氮 | 10.2 | 25 | mg/L | 是
[6 empty] | 总磷 | 0.06 | 3 | mg/L | 是
[6 empty] | 总氮 | 13.4 | 40 | mg/L | 是
[6 empty] | 粪大肠菌群 | 890 | 10000 | 个/L | 是
[6 empty] | 六价铬 | 0.004L | 0.05 | mg/L | 是
[6 empty] | 总镉 | 0.0001L | 0.01 | mg/L | 是
[6 empty] | 总铅 | 0.001L | 0.1 | mg/L | 是
[6 empty] | 总铬 | 0.03L | 0.1 | mg/L | 是
[6 empty] | 总汞 | 0.00004L | 0.001 | mg/L | 是
[6 empty] | 总砷 | 0.0003L | 0.1 | mg/L | 是
2 | 榕江县 | 榕江县人民医院 | 废水总排口 | 2024-12-03 | 《医疗机构水污染物排放标准》（GB 18466-2005）表2预处理标准 | pH值 | 7.8 | 6～9 | 无量纲 | 是
[6 empty] | 色度 | 3 | 3 | 倍 | 是
[6 empty] | 悬浮物 | 8 | 60 | mg/L | 是
[6 empty] | 化学需氧量 | 75 | 250 | mg/L | 是
[6 empty] | 五日生化需氧量 | 17.6 | 100 | mg/L | 是
[6 empty] | 氨氮 | 37.3 | — | mg/L | 是
[6 empty] | 总氰化物 | 0.016 | 0.5 | mg/L | 是
[6 empty] | 阴离子表面活性剂 | 0.118 | 10 | mg/L | 是
[6 empty] | 动植物油类 | 0.26 | 20 | mg/L | 是
[6 empty] | 石油类 | 0.19 | 20 | mg/L | 是
[6 empty] | 总镉 | 0.0001L | 0.1 | mg/L | 是
[6 empty] | 总铅 | 0.001L | 1 | mg/L | 是
[6 empty] | 六价铬 | 0.004L | 0.5 | mg/L | 是
[6 empty] | 总铬 | 0.03L | 1.5 | mg/L | 是
[6 empty] | 总汞 | 0.00004L | 0.05 | mg/L | 是
[6 empty] | 总砷 | 0.0003L | 0.5 | mg/L | 是
[6 empty] | 总余氯 | 2.14 | — | mg/L | 是
[6 empty] | 挥发酚 | 0.01L | 1 | mg/L | 是
[6 empty] | 粪大肠菌群 | 5600 | 5000 | 个/L | 否 | 0.12
3 | 台江县 | 贵州省万航电能科技有限公司 | 车间处理设施排放口 | 2024-12-18 | 《电池工业污染物排放标准》（GB 30484-2013）表2 | pH | 7.4 | 6.5-9.5 | 无量纲 | 是
[6 empty] | 总铅 | 0.0275 | 0.5 | mg/L | 是

## 污水处理厂
贵州省黔东南州12月污水处理厂监测数据
序号 | 行政区 | 污水处理厂名称 | 监测日期 | 执行标准名称 | 监测项目 | 进口 浓度 | 出口浓度 | 标准限值 | 排放单位 | 是否达标 | 超标 倍数 | 备注
1 | 榕江县 | 榕江县第二污水处理厂 | 2024-12-03 | 《城镇污水处理厂污染物排放标准》（GB 18918-2002）表1一级 A标准限值、 表2 | pH值 | —— | 8 | 6~9 | 无量纲 | 是
[5 empty] | 色度 | —— | 2L | 30 | 倍 | 是
[5 empty] | 悬浮物 | —— | 8 | 10 | mg/L | 是
[5 empty] | 化学需氧量 | —— | 15 | 50 | mg/L | 是
[5 empty] | 五日生化需氧量 | —— | 3.5 | 10 | mg/L | 是
[5 empty] | 氨氮 | —— | 2.58 | 8 | mg/L | 是
[5 empty] | 总磷 | —— | 0.25 | 0.5 | mg/L | 是
[5 empty] | 总氮 | —— | 14.1 | 15 | mg/L | 是
[5 empty] | 阴离子表面活性剂 | —— | 0.065 | 0.5 | mg/L | 是
[5 empty] | 动植物油类 | —— | 0.09 | 1 | mg/L | 是
[5 empty] | 石油类 | —— | 0.12 | 1 | mg/L | 是
[5 empty] | 总镉 | —— | 0.0001L | 0.01 | mg/L | 是
[5 empty] | 总铅 | —— | 0.001L | 0.1 | mg/L | 是
[5 empty] | 六价铬 | —— | 0.004L | 0.05 | mg/L | 是
[5 empty] | 总铬 | —— | 0.03L | 0.1 | mg/L | 是
[5 empty] | 总汞 | —— | 0.00004L | 0.001 | mg/L | 是
[5 empty] | 总砷 | —— | 0.0003L | 0.1 | mg/L | 是
[5 empty] | 粪大肠菌群 | —— | 490 | 10000 | 个/L | 是
[5 empty] | 烷基汞 | —— | 0.00001L | 不得检出 | mg/L | 是
2 | 榕江县 | 榕江县污水处理厂 | 2024-12-03 | 《城镇污水处理厂污染物排放标准》（GB 18918-2002）表1一级 A标准限值、 表2 | pH值 | —— | 8.2 | 6~9 | 无量纲 | 是
[5 empty] | 色度 | —— | 2L | 30 | 倍 | 是
[5 empty] | 悬浮物 | —— | 8 | 10 | mg/L | 是
[5 empty] | 化学需氧量 | —— | 9 | 50 | mg/L | 是
[5 empty] | 五日生化需氧量 | —— | 2.1 | 10 | mg/L | 是
[5 empty] | 氨氮 | —— | 2.6 | 8 | mg/L | 是
[5 empty] | 总磷 | —— | 0.3 | 0.5 | mg/L | 是
[5 empty] | 总氮 | —— | 11.2 | 15 | mg/L | 是
[5 empty] | 阴离子表面活性剂 | —— | 0.05L | 0.5 | mg/L | 是
[5 empty] | 动植物油类 | —— | 0.17 | 1 | mg/L | 是
[5 empty] | 石油类 | —— | 0.06L | 1 | mg/L | 是
[5 empty] | 总镉 | —— | 0.0001L | 0.01 | mg/L | 是
[5 empty] | 总铅 | —— | 0.001L | 0.1 | mg/L | 是
[5 empty] | 六价铬 | —— | 0.004L | 0.05 | mg/L | 是
[5 empty] | 总铬 | —— | 0.03L | 0.1 | mg/L | 是
[5 empty] | 总汞 | —— | 0.00004L | 0.001 | mg/L | 是
[5 empty] | 总砷 | —— | 0.0003L | 0.1 | mg/L | 是
[5 empty] | 粪大肠菌群 | —— | 640 | 10000 | 个/L | 是
[5 empty] | 烷基汞 | —— | 0.00001L | 不得检出 | mg/L | 是

## 无组织
贵州省黔东南州12月重点企业污染源无组织监测数据
序号 | 行政区 | 企业名称 | 监测点名称 | 监测日期 | 执行标准名称 | 监测项目名称 | 实测浓度 | 标准限值 | 排放单位 | 是否达标 | 超标倍数 | 备注
1 | 榕江县 | 贵州嘉城建设投资有限公司（榕江县生活垃圾填埋场） | 主导上风向西侧厂界外3米 | 2024-12-02 | 《大气污染物综合排放标准》（GB16297-1996）表2无组织排放监控浓度限值 | 颗粒物 | 0.074 | 1 | mg/m³ | 是
|  |  | 厂界外东侧 |  | 贵州省环境污染物排放标准 (DB52/864-2022) | 氨 | 0.68 | 1 | mg/m³ | 是
[6 empty] | 硫化氢 | 0.01 | 0.05 | mg/m³ | 是
[5 empty] | 恶臭污染物排放标准(GB14554-93) | 臭气浓度 | <10 | 20 | 无量纲 | 是
|  |  | 主导下风向东北侧厂界外3米 | 2024-12-02 | 《大气污染物综合排放标准》（GB16297-1996）表2无组织排放监控浓度限值 | 颗粒物 | 0.187 | 1 | mg/m³ | 是
|  |  | 厂界外南侧 |  | 贵州省环境污染物排放标准 (DB52/864-2022) | 氨 | 0.66 | 1 | mg/m³ | 是
[6 empty] | 硫化氢 | 0.01 | 0.05 | mg/m³ | 是
[5 empty] | 恶臭污染物排放标准(GB14554-93) | 臭气浓度 | <10 | 20 | 无量纲 | 是
|  |  | 主导下风向东侧厂界外2米 | 2024-12-02 | 《大气污染物综合排放标准》（GB16297-1996）表2无组织排放监控浓度限值 | 颗粒物 | 0.184 | 1 | mg/m³ | 是
|  |  | 厂界外西侧 |  | 贵州省环境污染物排放标准 (DB52/864-2022) | 氨 | 0.59 | 1 | mg/m³ | 是
[6 empty] | 硫化氢 | 0.006 | 0.05 | mg/m3 | 是
[5 empty] | 恶臭污染物排放标准(GB14554-93) | 臭气浓度 | <10 | 20 | 无量纲 | 是
|  |  | 主导下风向东南侧厂界外2米 | 2024-12-02 | 《大气污染物综合排放标准》（GB16297-1996）表2无组织排放监控浓度限值 | 颗粒物 | 0.177 | 1 | mg/m³ | 是
|  |  | 厂界外北侧 |  | 贵州省环境污染物排放标准 (DB52/864-2022) | 氨 | 0.508 | 1 | mg/m³ | 是
[6 empty] | 硫化氢 | 0.011 | 0.05 | mg/m³ | 是
[5 empty] | 恶臭污染物排放标准(GB14554-93) | 臭气浓度 | <10 | 20 | 无量纲 | 是
2 | 台江县 | 贵州省万航电能科技有限公司 | 厂界上风向 | 2024-12-18 | 《电池工业污染物排放标准》（GB 30484-2013）表6 | 铅及其化合物 | 0.0008 | 0.001 | mg/m³ | 是
[6 empty] | 硫酸雾 | 0.05 | 0.3 | mg/m³ | 是
[6 empty] | 颗粒物 | 0.052 | 0.3 | mg/m³ | 是
|  |  | 厂界下风向1 | 2024-12-18 | 《电池工业污染物排放标准》（GB 30484-2013）表6 | 铅及其化合物 | 0.002 | 0.001 | mg/m³ | 否 | 1
[6 empty] | 硫酸雾 | 0.038 | 0.3 | mg/m³ | 是
[6 empty] | 颗粒物 | 0.071 | 0.3 | mg/m³ | 是
|  |  | 厂界下风向2 | 2024-12-18 | 《电池工业污染物排放标准》（GB 30484-2013）表6 | 铅及其化合物 | 0.0044 | 0.001 | mg/m³ | 否 | 3.4
[6 empty] | 硫酸雾 | 0.04 | 0.3 | mg/m³ | 是
[6 empty] | 颗粒物 | 0.09 | 0.3 | mg/m³ | 是
|  |  | 厂界下风向3 | 2024-12-18 | 《电池工业污染物排放标准》（GB 30484-2013）表6 | 铅及其化合物 | 0.0009 | 0.001 | mg/m³ | 是
[6 empty] | 硫酸雾 | 0.041 | 0.3 | mg/m³ | 是
[6 empty] | 颗粒物 | 0.11 | 0.3 | mg/m³ | 是

## 土壤
贵州省黔东南州12月重点企业污染源土壤监测数据
序号 | 行政区 | 企业名称 | 监测点名称 | 监测日期 | 执行标准名称 | 监测指标 | 浓度 | 标准限值 | 排放单位 | 是否达标 | 超标倍数 | 备注

## 地下水
贵州省黔东南州12月重点企业污染源地下水监测数据
序号 | 行政区 | 企业名称 | 监测点名称 | 监测日期 | 执行标准名称 | 监测项目名称 | 污染物浓度 | 标准限值 | 单位 | 是否达标 | 超标倍数 | 备注
1 | 榕江县 | 贵州嘉城建设投资有限公司（榕江县生活垃圾填埋场） | 本地监视井（填埋库区东侧） | 2024-12-02 | 《地下水质量标准》（GB/T 14848-2017）Ⅲ类 | pH | 8.7 | 6.5-8.5 | 无量纲 | 否 | 0.02
[6 empty] | 总硬度 | 102 | 450 | mg/L | 是
[6 empty] | 氯化物 | 6.16 | 250 | mg/L | 是
[6 empty] | 高锰酸盐指数 | 0.9 | 3 | mg/L | 是
[6 empty] | 氨氮 | 0.152 | 0.5 | mg/L | 是
[6 empty] | 硝酸盐氮 | 0.64 | 20 | mg/L | 是
[6 empty] | 粪大肠菌群 | 310 | — | 个/L | —
[6 empty] | 六价铬 | 0.004L | 0.05 | mg/L | 是
[6 empty] | 铁 | 0.04 | 0.3 | mg/L | 是
[6 empty] | 锰 | 0.01L | 0.1 | mg/L | 是
[6 empty] | 铜 | 0.05L | 1 | mg/L | 是
[6 empty] | 锌 | 0.05L | 1 | mg/L | 是
[6 empty] | 汞 | 0.00004L | 0.001 | mg/L | 是
[6 empty] | 砷 | 0.0003L | 0.01 | mg/L | 是
[6 empty] | 铅 | 0.001L | 0.01 | mg/L | 是
|  |  | 污染扩散井2#（填埋库区北侧） | 2024-12-02 | 《地下水质量标准》（GB/T 14848-2017） 表1地下水质量常规指标限值 | pH | 8.4 | 6.5-8.5 | 无量纲 | 是
[6 empty] | 总硬度 | 122 | 450 | mg/L | 是
[6 empty] | 氯化物 | 4.67 | 250 | mg/L | 是
[6 empty] | 高锰酸盐指数 | 2.7 | 3 | mg/L | 是
[6 empty] | 氨氮 | 1.4 | 0.5 | mg/L | 否 | 1.8
[6 empty] | 硝酸盐氮 | 0.71 | 20 | mg/L | 是
[6 empty] | 粪大肠菌群 | 270 | — | 个/L | 是
[6 empty] | 六价铬 | 0.004L | 0.05 | mg/L | 是
[6 empty] | 铁 | 0.05 | 0.3 | mg/L | 是
[6 empty] | 锰 | 0.01L | 0.1 | mg/L | 是
[6 empty] | 铜 | 0.05L | 1 | mg/L | 是
[6 empty] | 锌 | 0.05L | 1 | mg/L | 是
[6 empty] | 汞 | 0.00004L | 0.001 | mg/L | 是
[6 empty] | 砷 | 0.0003L | 0.01 | mg/L | 否
[6 empty] | 铅 | 0.001L | 0.01 | mg/L | 是
|  |  | 污染扩散井1#（填埋库区南侧） | 2024-12-02 | 《地下水质量标准》（GB/T 14848-2017） 表1地下水质量常规指标限值 | pH | 8.8 | 6.5-8.5 | 无量纲 | 否 | 0.04
[6 empty] | 总硬度 | 123 | 450 | mg/L | 是
[6 empty] | 氯化物 | 5.47 | 250 | mg/L | 是
[6 empty] | 高锰酸盐指数 | 1 | 3 | mg/L | 是
[6 empty] | 氨氮 | 0.309 | 0.5 | mg/L | 是
[6 empty] | 硝酸盐氮 | 0.38 | 20 | mg/L | 是
[6 empty] | 粪大肠菌群 | 220 | — | 个/L | 是
[6 empty] | 六价铬 | 0.004L | 0.05 | mg/L | 是
[6 empty] | 铁 | 0.06 | 0.3 | mg/L | 是
[6 empty] | 锰 | 0.01L | 0.1 | mg/L | 是
[6 empty] | 铜 | 0.05L | 1 | mg/L | 是
[6 empty] | 锌 | 0.05L | 1 | mg/L | 是
[6 empty] | 汞 | 0.00004L | 0.001 | mg/L | 是
[6 empty] | 砷 | 0.0003L | 0.01 | mg/L | 否
[6 empty] | 铅 | 0.001L | 0.01 | mg/L | 是
|  |  | 排水井（填埋库区南侧） | 2024-12-02 | 《地下水质量标准》（GB/T 14848-2017） 表1地下水质量常规指标限值 | pH | 7.9 | 6.5-8.5 | 无量纲 | 是
[6 empty] | 总硬度 | 379 | 450 | mg/L | 是
[6 empty] | 氯化物 | 4.87 | 250 | mg/L | 是
[6 empty] | 高锰酸盐指数 | 3.2 | 3 | mg/L | 否 | 0.07
[6 empty] | 氨氮 | 67.8 | 0.5 | mg/L | 否 | 134.6
[6 empty] | 硝酸盐氮 | 7.12 | 20 | mg/L | 是
[6 empty] | 粪大肠菌群 | 950 | — | 个/L | 是
[6 empty] | 六价铬 | 0.004L | 0.05 | mg/L | 是
[6 empty] | 铁 | 0.05 | 0.3 | mg/L | 是
[6 empty] | 锰 | 0.01L | 0.1 | mg/L | 是
[6 empty] | 铜 | 0.05L | 1 | mg/L | 是
[6 empty] | 锌 | 0.05L | 1 | mg/L | 是
[6 empty] | 汞 | 0.00004L | 0.001 | mg/L | 是
[6 empty] | 砷 | 0.0003L | 0.01 | mg/L | 否
[6 empty] | 铅 | 0.001L | 0.01 | mg/L | 是
|  |  | 污染监视井2#（调节池北侧） | 2024-12-02 | 《地下水质量标准》（GB/T 14848-2017） 表1地下水质量常规指标限值 | pH | 7.8 | 6.5-8.5 | 无量纲 | 是
[6 empty] | 总硬度 | 314 | 450 | mg/L | 是
[6 empty] | 氯化物 | 5.07 | 250 | mg/L | 是
[6 empty] | 高锰酸盐指数 | 2.4 | 3 | mg/L | 是
[6 empty] | 氨氮 | 12.8 | 0.5 | mg/L | 否 | 24.6
[6 empty] | 硝酸盐氮 | 5.55 | 20 | mg/L | 是
[6 empty] | 粪大肠菌群 | 310 | — | 个/L | 是
[6 empty] | 六价铬 | 0.004L | 0.05 | mg/L | 是
[6 empty] | 铁 | 0.06 | 0.3 | mg/L | 是
[6 empty] | 锰 | 0.01L | 0.1 | mg/L | 是
[6 empty] | 铜 | 0.05L | 1 | mg/L | 是
[6 empty] | 锌 | 0.05L | 1 | mg/L | 是
[6 empty] | 汞 | 0.00004L | 0.001 | mg/L | 是
[6 empty] | 砷 | 0.0003L | 0.01 | mg/L | 否
[6 empty] | 铅 | 0.001L | 0.01 | mg/L | 是
|  |  | 污染监视井1#（调节池南侧） | 2024-12-02 | 《地下水质量标准》（GB/T 14848-2017） 表1地下水质量常规指标限值 | pH | 7.9 | 6.5-8.5 | 无量纲 | 是
[6 empty] | 总硬度 | 322 | 450 | mg/L | 是
[6 empty] | 氯化物 | 5.27 | 250 | mg/L | 是
[6 empty] | 高锰酸盐指数 | 2.6 | 3 | mg/L | 是
[6 empty] | 氨氮 | 6.6 | 0.5 | mg/L | 否 | 12.2
[6 empty] | 硝酸盐氮 | 1.47 | 20 | mg/L | 是
[6 empty] | 粪大肠菌群 | 230 | — | 个/L | 是
[6 empty] | 六价铬 | 0.004L | 0.05 | mg/L | 是
[6 empty] | 铁 | 0.06 | 0.3 | mg/L | 是
[6 empty] | 锰 | 0.01L | 0.1 | mg/L | 是
[6 empty] | 铜 | 0.05L | 1 | mg/L | 是
[6 empty] | 锌 | 0.05L | 1 | mg/L | 是
[6 empty] | 汞 | 0.00004L | 0.001 | mg/L | 是
[6 empty] | 砷 | 0.0003L | 0.01 | mg/L | 否
[6 empty] | 铅 | 0.001L | 0.01 | mg/L | 是

## 噪声
贵州省黔东南州12月噪声执法监测数据
序号 | 行政区 | 企业名称 | 监测点位 | 监测日期 | 执行标准名称 | 监测项目 | 昼间监测值 | 夜间监测值 | 标准限值 | 排放单位 | 是否达标 | 超标倍数 | 备注