## 废气
贵州省黔东南州11月重点企业污染源废气监测数据
序号 | 行政区 | 企业名称 | 监测点名称 | 监测日期 | 执行标准名称 | 监测项目名称 | 实测浓度 | 折算浓度 | 标准限值 | 排放 单位 | 是否 达标 | 超标 倍数 | 备注
1 | 岑巩县 | 贵州柏森香料有限公司 | A1、锅炉废气排口 | 2023-11-16 | 《锅炉大气污染物排放标准》（GB 13271-2014）表2 | 颗粒物 | 24.1 | 37.2 | 50 | mg/m³ | 是
[6 empty] | 二氧化硫 | 48 | 75 | 300 | mg/m³ | 是
[6 empty] | 氮氧化物 | 101 | 157 | 300 | mg/m³ | 是
[5 empty] | 《贵州省环境污染物排放标准》（DB 52/ 864-2022）表2 | 氨 | 2.33 | —— | 20 | mg/m³ | 是
[6 empty] | 五氧化二磷 | 0.0002L | —— | 15 | mg/m³ | 是
[5 empty] | 大气污染物综合排放标准（GB16297-1996） | 非甲烷总烃 | 21.7 | —— | 120 | mg/m³ | 是
[6 empty] | 硫酸雾 | 7 | —— | 45 | mg/m³ | 是
[6 empty] | 甲苯 | 0.010L | —— | 40 | mg/m³ | 是
2 | 锦屏县 | 贵州锦屏和泰水泥有限公司 | 窑头 | 2023-11-09 | 《水泥工业大气污染物排放标准》（GB 4915-2013）表1现有与新建企业大气污染物排放限值 | 颗粒物 | 7.3 | —— | 30 | mg/m³ | 是
|  |  | 窑尾 |  |  | 颗粒物 | 5.75 | —— | 30 | mg/m³ | 是
[6 empty] | 二氧化硫 | 120 | 99 | 100 | mg/m³ | 是
[6 empty] | 氮氧化物 | 280 | 231 | 400 | mg/m³ | 是
3 | 凯里市 | 凯里耀星熔料有限公司 | 窑头(DA008) | 2023-11-22 | 无机化学工业污染物排放标准(GB31573-2015)（表3）大气污染排放限值,所有 | 颗粒物 | 20L | 20L | 30 | mg/m³ | 是
|  |  | 窑尾(DA001) | 2023-11-21 |  | 颗粒物 | 20L | 20L | 30 | mg/m³ | 是
[6 empty] | 二氧化硫 | 31.7 | 62.7 | 100 | mg/m³ | 是
[6 empty] | 氮氧化物 | 16 | 31.7 | 200 | mg/m³ | 是
4 | 麻江县 | 贵州省麻江景晟化工有限公司 | 废气排口 | 2023-11-22 | 监测结果执行《硫酸工业污染物排放标准（GB26132-2010）表5 电炉烟气排放口 | 二氧化硫 | 77 | —— | 400 | mg/m³ | 是
[6 empty] | 硫酸雾 | 27.8 | —— | 30 | mg/m³ | 是
[6 empty] | 颗粒物 | 1.4 | —— | 50 | mg/m³ | 是
5 | 麻江县 | 贵州和兴金属制品有限公司 | 电炉烟气排放口 | 2023-11-16 | 炼钢工业大气污染物排放标准(GB28664-2012)表2 铁水预处理(包括倒罐、扒渣等)、转炉(二次烟气)、电炉、精炼炉 | 颗粒物 | 2.7 | —— | 20 | mg/m³ | 是
6 | 黎平县 | 黎平县华新建材有限公司 | 窑头出口FQ1 | 2023-11-8 | 水泥工业大气污染物排放标准（GB4915-2013)表1 | 颗粒物 | 8 | 5.3 | 30 | mg/m³ | 是
|  |  | 窑尾出口FQ2 | 2023-11-8 | 水泥工业大气污染物排放标准（GB4915-2013)表1 | 颗粒物 | 7.7 | 5.1 | 30 | mg/m³ | 是
|  |  |  | 2023-11-9 |  | 二氧化硫 | 41 | 53.3 | 200 | mg/m³ | 是
[6 empty] | 氮氧化物 | 247 | 286 | 400 | mg/m³ | 是
|  |  |  | 2023-11-3 |  | 氟化物 | 0.42 | 0.65 | 5 | mg/m³ | 是
[6 empty] | 汞及其化合物 | 0.0090 | 0.0139 | 0.05 | mg/m³ | 是
[6 empty] | 氨 | 1.86 | 2.73 | 10 | mg/m³ | 是

## 废水
贵州省黔东南州11月重点企业污染源废水监测数据
序号 | 行政区 | 企业名称 | 监测点名称 | 监测日期 | 执行标准名称 | 监测项目名称 | 污染物浓度 | 标准限值 | 单位 | 是否达标 | 超标 倍数 | 备注
1 | 三穗县 | 贵州鼎盛服饰有限公司 | 污水处理设施排口 | 2023/11/15 | 《纺织染整工业水污染物排放标准》（GB 4287-2012）表2间接排放 | pH | 7.034 | 6-9 | 无量纲 | 是
[6 empty] | 化学需氧量 | 56 | 200 | mg/L | 是
[6 empty] | 五日生化需氧量（BOD5） | 19.4 | 50 | mg/L | 是
[6 empty] | 悬浮物 | 28 | 100 | mg/L | 是
[6 empty] | 色度 | 7 | 80 | 倍 | 是
[6 empty] | 氨氮 | 0.074 | 20 | mg/L | 是
[6 empty] | 总氮 | 0.29 | 30 | mg/L | 是
[6 empty] | 总磷（以P计） | 0.03 | 1.5 | mg/L | 是
[6 empty] | 硫化物 | 0.016L | 0.5 | mg/L | 是
[6 empty] | 六价铬 | 0.004L | 不得检出 | mg/L | 是
2 | 麻江县 | 麻江县垃圾填埋场 （麻江县市政工程管理有限公司） | 垃圾填埋场渗滤液设施出水口 | 2023-11-28 | 生活垃圾填埋场污染质控标准（GB16889-2008）表2 现有和新建生活垃圾填埋场水污染物排放质量浓度限值 | 色度 | 2 | 40 | 倍 | 是
[6 empty] | 化学需氧量 | 13 | 100 | mg/L | 是
[6 empty] | 五日生化需氧量 | 0.9 | 30 | mg/L | 是
[6 empty] | 悬浮物 | 6 | 30 | mg/L | 是
[6 empty] | 总氮 | 14.8 | 40 | mg/L | 是
[6 empty] | 氨氮 | 0.057 | 25 | mg/L | 是
[6 empty] | 总磷 | 0.26 | 3 | mg/L | 是
[6 empty] | 粪大肠菌群 | 20L | 10000 | 个/L | 是
[6 empty] | 汞 | 0.00004L | 0.001 | mg/L | 是
[6 empty] | 镉 | 0.00005L | 0.01 | mg/L | 是
[6 empty] | 总铬 | 0.00039 | 0.1 | mg/L | 是
[6 empty] | 六价铬 | 0.004L | 0.05 | mg/L | 是
[6 empty] | 砷 | 0.0016 | 0.1 | mg/L | 是
[6 empty] | 铅 | 0.00023 | 0.1 | mg/L | 是
3 | 锦屏县 | 锦屏县华清节能环境科技有限公司 | 渗滤液处理站排口 | 2023-11-30 | 生活垃圾填埋场污染质控标准（GB16889-2008） | 色度 | 5 | 40 | 倍 | 是
[6 empty] | 化学需氧量 | 5 | 100 | mg/L | 是
[6 empty] | 五日生化需氧量 | 1.7 | 30 | mg/L | 是
[6 empty] | 悬浮物 | 2 | 30 | mg/L | 是
[6 empty] | 氨氮 | 0.228 | 25 | mg/L | 是
[6 empty] | 总磷 | 0.04 | 3 | mg/L | 是
[6 empty] | 汞 | 0.00004L | 0.001 | mg/L | 是
[6 empty] | 镉 | 0.0001L | 0.01 | mg/L | 是
[6 empty] | 六价铬 | 0.004L | 0.05 | mg/L | 是
[6 empty] | 砷 | 0.0009 | 0.1 | mg/L | 是
[6 empty] | 铅 | 0.001L | 0.1 | mg/L | 是
[6 empty] | pH | 7.1 | —— | 无量纲 | 是

## 污水处理厂
贵州省黔东南州11月污水处理厂监测数据
序号 | 行政区 | 污水处理厂名称 | 监测日期 | 执行标准名称 | 监测项目 | 进口 浓度 | 出口浓度 | 标准限值 | 排放单位 | 是否达标 | 超标 倍数 | 备注
1 | 三穗县 | 三穗县城污水处理厂 | 2023-11-15 | 《城镇污水处理厂污染物排放标准》（GB 18918-2002）表1一级标准 A标准限值、 表2 | 化学需氧量 | —— | 22 | 50 | mg/L | 是
[5 empty] | 生化需氧量 | —— | 6.2 | 10 | mg/L | 是
[5 empty] | 悬浮物 | —— | 3 | 10 | mg/L | 是
[5 empty] | 动植物油 | —— | 0.06L | 1 | mg/L | 是
[5 empty] | 石油类 | —— | 0.06L | 1 | mg/L | 是
[5 empty] | 阴离子表面活性剂 | —— | 0.042 | 0.5 | mg/L | 是
[5 empty] | 总氮 | —— | 8.7 | 15 | mg/L | 是
[5 empty] | 氨氮 | —— | 0.891 | 8 | mg/L | 是
[5 empty] | 总磷 | —— | 0.24 | 0.5 | mg/L | 是
[5 empty] | 色度 | —— | 4 | 30 | 倍 | 是
[5 empty] | pH | —— | 7.309 | 6-9 | 无量纲 | 是
[5 empty] | 粪大肠菌群数 | —— | 235 | 1000 | 个/L | 是
[5 empty] | 总汞 | —— | 0.00004L | 0.001 | mg/L | 是
[5 empty] | 烷基汞 | —— | 0.00000002L | 不得检出 | mg/L | 是
[5 empty] | 总镉 | —— | 0.0001L | 0.01 | mg/L | 是
[5 empty] | 六价铬 | —— | 0.004L | 0.05 | mg/L | 是
[5 empty] | 总砷 | —— | 0.001 | 0.1 | mg/L | 是
[5 empty] | 总铅 | —— | 0.001L | 0.1 | mg/L | 是
2 | 锦屏县 | 锦屏县敦寨污水处理厂 | 2023-11-22 | 城镇污水处理厂污染物排放标准(GB18918—2002)（表1）基本控制项目最高允许排放浓度（日均值）,一级标准（水温＞12℃或≤12℃）B标准 | 水温 | —— | 20.1 | —— | ℃ | ——
[5 empty] | 化学需氧量 | —— | 20 | 60 | mg/L | 是
[5 empty] | 五日生化需氧量 | —— | 4.6 | 20 | mg/L | 是
[5 empty] | 悬浮物 | —— | 9 | 20 | mg/L | 是
[5 empty] | 动植物油类 | —— | 0.06L | 3 | mg/L | 是
[5 empty] | 石油类 | —— | 0.06L | 3 | mg/L | 是
[5 empty] | 阴离子表面活性剂 | —— | 0.033 | 1 | mg/L | 是
[5 empty] | 总氮 | —— | 15.31 | 20 | mg/L | 是
[5 empty] | 氨氮 | —— | 0.08 | 8 | mg/L | 是
[5 empty] | 总磷 | —— | 0.45 | 1 | mg/L | 是
[5 empty] | 色度 | —— | 5 | 30 | 倍 | 是
[5 empty] | pH | —— | 6.61 | 6-9 | 无量纲 | 是
[5 empty] | 总汞 | —— | 0.00004L | 0.001 | mg/L | 是
[5 empty] | 烷基汞（甲基汞） | —— | 0.00001L | 不得检出 | mg/L | 是
[5 empty] | 烷基汞（乙基汞） | —— | 0.00001L | 不得检出 | mg/L | 是
[5 empty] | 总镉 | —— | 0.0001L | 0.01 | mg/L | 是
[5 empty] | 六价铬 | —— | 0.004L | 0.05 | mg/L | 是
[5 empty] | 总砷 | —— | 0.0008 | 0.1 | mg/L | 是
[5 empty] | 总铅 | —— | 0.001L | 0.1 | mg/L | 是
3 | 锦屏县 | 锦屏县聚龙滩污水处理厂 | 2023-11-30 | 城镇污水处理厂污染物排放标准(GB18918—2002)（表1）基本控制项目最高允许排放浓度（日均值）,一级标准（水温＞12℃或≤12℃）A标准 | 水温 | —— | 17.0 | —— | ℃ | ——
[5 empty] | 化学需氧量 | —— | 27 | 50 | mg/L | 是
[5 empty] | 五日生化需氧量 | —— | 2.0 | 10 | mg/L | 是
[5 empty] | 悬浮物 | —— | 6 | 10 | mg/L | 是
[5 empty] | 动植物油类 | —— | 0.06L | 1 | mg/L | 是
[5 empty] | 石油类 | —— | 0.06L | 1 | mg/L | 是
[5 empty] | 阴离子表面活性剂 | —— | 0.010L | 0.5 | mg/L | 是
[5 empty] | 总氮 | —— | 1.68 | 15 | mg/L | 是
[5 empty] | 氨氮 | —— | 0.226 | 5 | mg/L | 是
[5 empty] | 总磷 | —— | 0.03 | 1 | mg/L | 是
[5 empty] | 色度 | —— | 6 | 30 | 倍 | 是
[5 empty] | pH | —— | 6.87 | 6-9 | 无量纲 | 是
[5 empty] | 总汞 | —— | 0.00004L | 0.001 | mg/L | 是
[5 empty] | 烷基汞（甲基汞） | —— | 0.00001L | 不得检出 | mg/L | 是
[5 empty] | 烷基汞（乙基汞） | —— | 0.00001L | 不得检出 | mg/L | 是
[5 empty] | 总镉 | —— | 0.0001L | 0.01 | mg/L | 是
[5 empty] | 总铬 | —— | —— | 0.1 | mg/L | 是
[5 empty] | 六价铬 | —— | 0.004L | 0.05 | mg/L | 是
[5 empty] | 总砷 | —— | 0.0003L | 0.1 | mg/L | 是
[5 empty] | 总铅 | —— | 0.001L | 0.1 | mg/L | 是
4 | 锦屏县 | 锦屏县溪口污水处理厂 | 2023-11-22 | 城镇污水处理厂污染物排放标准(GB18918—2002)（表1）基本控制项目最高允许排放浓度（日均值）,一级标准（水温＞12℃或≤12℃）A标准 | 水温 | —— | 20.4 | —— | ℃ | ——
[5 empty] | 化学需氧量 | —— | 7 | 50 | mg/L | 是
[5 empty] | 五日生化需氧量 | —— | 0.9 | 10 | mg/L | 是
[5 empty] | 悬浮物 | —— | 8 | 10 | mg/L | 是
[5 empty] | 动植物油类 | —— | 0.06L | 1 | mg/L | 是
[5 empty] | 石油类 | —— | 0.06L | 1 | mg/L | 是
[5 empty] | 阴离子表面活性剂 | —— | 0.021 | 0.5 | mg/L | 是
[5 empty] | 总氮 | —— | 11.54 | 15 | mg/L | 是
[5 empty] | 氨氮 | —— | 0.392 | 5 | mg/L | 是
[5 empty] | 总磷 | —— | 0.03 | 1 | mg/L | 是
[5 empty] | 色度 | —— | 4 | 30 | 倍 | 是
[5 empty] | pH | —— | 6.42 | 6-9 | 无量纲 | 是
[5 empty] | 总汞 | —— | 0.00004L | 0.001 | mg/L | 是
[5 empty] | 烷基汞（甲基汞） | —— | 0.00001L | 不得检出 | mg/L | 是
[5 empty] | 烷基汞（乙基汞） | —— | 0.00001L | 不得检出 | mg/L | 是
[5 empty] | 总镉 | —— | 0.0001L | 0.01 | mg/L | 是
[5 empty] | 六价铬 | —— | 0.004L | 0.05 | mg/L | 是
[5 empty] | 总砷 | —— | 0.0008 | 0.1 | mg/L | 是
[5 empty] | 总铅 | —— | 0.001L | 0.1 | mg/L | 是

## 无组织
贵州省黔东南州11月重点企业污染源无组织监测数据
序号 | 行政区 | 企业名称 | 监测点名称 | 监测日期 | 执行标准名称 | 监测项目名称 | 实测浓度 | 标准限值 | 排放单位 | 是否达标 | 超标倍数 | 备注

## 土壤
贵州省黔东南州11月重点企业污染源土壤监测数据
序号 | 行政区 | 企业名称 | 监测点名称 | 监测日期 | 执行标准名称 | 监测指标 | 浓度 | 标准限值 | 排放单位 | 是否达标 | 超标倍数 | 备注

## 地下水
贵州省黔东南州11月重点企业污染源地下水监测数据
序号 | 行政区 | 企业名称 | 监测点名称 | 监测日期 | 执行标准名称 | 监测项目名称 | 污染物浓度 | 标准限值 | 单位 | 是否达标 | 超标倍数 | 备注

## 噪声
贵州省黔东南州11月噪声执法监测数据
序号 | 行政区 | 企业名称 | 监测点位 | 监测日期 | 执行标准名称 | 监测项目 | 昼间监测值 | 夜间监测值 | 标准限值 | 排放单位 | 是否达标 | 超标倍数 | 备注