## 废气
贵州省黔东南州6月重点企业污染源废气监测数据
序号 | 行政区 | 企业名称 | 监测点名称 | 监测日期 | 执行标准名称 | 监测项目名称 | 实测浓度 | 折算浓度 | 标准限值 | 排放 单位 | 是否 达标 | 超标 倍数 | 备注
1 | 凯里 | 贵州瑞康危险废物处理有限责任公司凯里分公司 | 3#排气筒(003) | 2024-06-25 | 贵州省环境污染物排放标准(DB52/864-2022)，表2 大气污染物排放限值,废气最高允许排放浓度 | 氨 | 0.40 | 0.4 | 20.0 | mg/m³ | 是
[6 empty] | 硫化氢 | 0.016 | 0.016 | 5.0 | mg/m³ | 是
2 | 施秉县 | 施秉县成功磷化有限公司 | 渣气排放口FQ2 | 2024-06-13 | 《大气污染物综合排放标准》（GB 16297-1996）表2 | 二氧化硫 | 209 |  | 550 | mg/m³ | 是
[6 empty] | 氮氧化物 | 6 |  | 240 | mg/m³ | 是
[6 empty] | 氟化物 | 0.41 |  | 9 | mg/m³ | 是
[6 empty] | 砷及其化合物 | 0.00313 |  | 0.5 | mg/m³ | 是
|  |  | 炉皮带输送废气除尘排放口FQ3 | 2024-06-13 | 《大气污染物综合排放标准》（GB 16297-1996）表2 | 颗粒物 | 4.7 |  | 120 | mg/m³ | 是
|  |  | 配料机粉尘废气排口FQ4 | 2024-06-14 | 《大气污染物综合排放标准》（GB 16297-1996）表2 | 颗粒物 | 7 |  | 120 | mg/m³ | 是
|  |  | 炉皮带输送废气除尘排放口FQ5 | 2024-06-13 | 《大气污染物综合排放标准》（GB 16297-1996）表2 | 颗粒物 | 3.7 |  | 120 | mg/m³ | 是

## 废水
贵州省黔东南州6月重点企业污染源废水监测数据
序号 | 行政区 | 企业名称 | 监测点名称 | 监测日期 | 执行标准名称 | 监测项目名称 | 污染物浓度 | 标准限值 | 单位 | 是否达标 | 超标 倍数 | 备注
1 | 台江县 | 台江县国源环境科技有限公司 | WW1-废水排放口 | 2024-06-11 | 《生活垃圾填埋场污染控制标准》（GB 16889-2008）表2标准限值 | pH | 7.8 | 6-9 | 无量纲 | 是
[6 empty] | 色度 | 10 | 40 | 倍 | 是
[6 empty] | 化学需氧量 | 11 | 100 | mg/L | 是
[6 empty] | 五日生化需氧量 | 2.2 | 20 | mg/L | 是
[6 empty] | 悬浮物 | 4.14 | 30 | mg/L | 是
[6 empty] | 总氮 | 6.62 | 40 | mg/L | 是
[6 empty] | 氨氮 | 4.14 | 25 | mg/L | 是
[6 empty] | 总磷 | 0.06 | 3 | mg/L | 是
[6 empty] | 粪大肠菌群 | 282 | 10000 | MPN/L | 是
[6 empty] | 总汞 | 0.00004L | 0.001 | mg/L | 是
[6 empty] | 总镉 | 0.01L | 0.01 | mg/L | 是
[6 empty] | 总铬 | 0.03L | 0.1 | mg/L | 是
[6 empty] | 六价铬 | 0.004L | 0.5 | mg/L | 是
[6 empty] | 总砷 | 0.0003L | 0.1 | mg/L | 是
[6 empty] | 总铅 | 0.05L | 0.1 | mg/L | 是
| 台江县 |  | WW2-雨水排放口 | 2024-06-11 | 《地表水环境质量标准》（ GB3838-2002）表1标准限值 | pH | 7.9 | 6-9 | 无量纲 | 是
[6 empty] | 悬浮物 | 5.5 | / | mg/L | 是
[6 empty] | 化学需氧量 | 13 | 20 | mg/L | 是

## 污水处理厂
贵州省黔东南州6月污水处理厂监测数据
序号 | 行政区 | 污水处理厂名称 | 监测日期 | 执行标准名称 | 监测项目 | 进口浓度 | 出口浓度 | 标准限值 | 排放 单位 | 是否达标 | 超标 倍数 | 备注

## 无组织
贵州省黔东南州6月重点企业污染源无组织监测数据
序号 | 行政区 | 企业名称 | 监测点名称 | 监测日期 | 执行标准名称 | 监测项目名称 | 实测浓度 | 标准限值 | 排放单位 | 是否 达标 | 超标 倍数 | 备注
1 | 台江县 | 台江县国源环境科技有限公司 | UG1 厂界上风向 | 2024-06-11 | 《贵州省环境污染物排放标准》（BD52/864-2022）表2无组织排放监控浓度限值 | 氨 | 0.06 | 1 | mg/m³ | 是
[6 empty] | 硫化氢 | 0.005 | 0.05 | mg/m³ | 是
[5 empty] | 《大气污染物综合排放标准》（GB16297-1996）表2无组织排放监控浓度限值 | 颗粒物 | 0.104 | 1 | mg/m³ | 是
[5 empty] | 《恶臭污染物排放标准》（GB14554-93）表1二级新扩改建限值 | 臭气浓度 | 10L | 20 | 无量纲 | 是
|  |  | UG2 厂界上下风向1 | 2024-06-11 | 《贵州省环境污染物排放标准》（BD52/864-2022）表2无组织排放监控浓度限值 | 氨 | 0.14 | 1 | mg/m³ | 是
[6 empty] | 硫化氢 | 0.008 | 0.05 | mg/m³ | 是
[5 empty] | 《大气污染物综合排放标准》（GB16297-1996）表2无组织排放监控浓度限值 | 颗粒物 | 0.153 | 1 | mg/m³ | 是
[5 empty] | 《恶臭污染物排放标准》（GB14554-93）表1二级新扩改建限值 | 臭气浓度 | 10L | 20 | 无量纲 | 是
|  |  | UG2 厂界上下风向2 | 2024-06-11 | 《贵州省环境污染物排放标准》（BD52/864-2022）表2无组织排放监控浓度限值 | 氨 | 0.22 | 1 | mg/m³ | 是
[6 empty] | 硫化氢 | 0.017 | 0.05 | mg/m³ | 是
[5 empty] | 《大气污染物综合排放标准》（GB16297-1996）表2无组织排放监控浓度限值 | 颗粒物 | 0.177 | 1 | mg/m³ | 是
[5 empty] | 《恶臭污染物排放标准》（GB14554-93）表1二级新扩改建限值 | 臭气浓度 | 10L | 20 | 无量纲 | 是
|  |  | UG2 厂界上下风向3 | 2024-06-11 | 《贵州省环境污染物排放标准》（BD52/864-2022）表2无组织排放监控浓度限值 | 氨 | 0.15 | 1 | mg/m³ | 是
[6 empty] | 硫化氢 | 0.107 | 0.05 | mg/m³ | 是
[5 empty] | 《大气污染物综合排放标准》（GB16297-1996）表2无组织排放监控浓度限值 | 颗粒物 | 0.154 | 1 | mg/m³ | 是
[5 empty] | 《恶臭污染物排放标准》（GB14554-93）表1二级新扩改建限值 | 臭气浓度 | 10L | 20 | 无量纲 | 是
2 | 施秉县 | 施秉县成功磷化有限公司 | 厂界外上风向参照点G1 | 2024-06-14 | 《贵州省环境污染物排放标准》（DB 52/864 -2022）表2 | 五氧化二磷 | 0.00034 | 0.135 | mg/m³ | 是
|  |  | 厂界外下风向监控点G2 |  | 《贵州省环境污染物排放标准》（DB 52/864 -2022）表2 | 五氧化二磷 | 0.00092 | 0.135 | mg/m³ | 是
|  |  | 厂界外下风向监控点G3 |  | 《贵州省环境污染物排放标准》（DB 52/864 -2022）表2 | 五氧化二磷 | 0.00065 | 0.135 | mg/m³ | 是
|  |  | 厂界外下风向监控点G4 |  | 《贵州省环境污染物排放标准》（DB 52/864 -2022）表3 | 五氧化二磷 | 0.00111 | 0.135 | mg/m³ | 是

## 土壤
贵州省黔东南州6月重点企业污染源土壤监测数据
序号 | 行政区 | 企业名称 | 监测点名称 | 监测日期 | 执行标准名称 | 监测指标 | 浓度 | 标准限值 | 排放单位 | 是否 达标 | 超标 倍数 | 备注

## 地下水
贵州省黔东南州6月重点企业污染源地下水监测数据
序号 | 行政区 | 企业名称 | 监测点名称 | 监测日期 | 执行标准名称 | 监测项目名称 | 污染物浓度 | 标准限值 | 单位 | 是否达标 | 超标倍数 | 备注
1 | 台江县 | 台江县国源环境科技有限公司 | GW1-U1污染井 | 2024-06-11 | 《地下水质量标准》 （GB/T 14848-2017）表1地下水质量常规指标Ⅲ类限值 | pH值 | 7.8 | 6.5-8.5 | 无量纲 | 是
[6 empty] | 总硬度 | 279 | 450 | mg/L | 是
[6 empty] | 溶解性总固体 | 402 | 1000 | mg/L | 是
[6 empty] | 硫酸盐 | 22 | 250 | mg/L | 是
[6 empty] | 氯化物 | 5.2 | 250 | mg/L | 是
[6 empty] | 总铁 | 0.03L | 0.3 | mg/L | 是
[6 empty] | 总锰 | 0.01L | 0.1 | mg/L | 是
[6 empty] | 总铜 | 0.0003L | 1 | mg/L | 是
[6 empty] | 总锌 | 0.01L | 1 | mg/L | 是
[6 empty] | 挥发酚 | 0.0003L | 0.002 | mg/L | 是
[6 empty] | 耗氧量 | 1.24 | 3 | mg/L | 是
[6 empty] | 氨氮 | 0.029 | 0.5 | mg/L | 是
[6 empty] | 亚硝酸盐 | 0.011 | 1 | mg/L | 是
[6 empty] | 硝酸盐 | 0.349 | 20 | mg/L | 是
[6 empty] | 氰化物 | 0.004L | 0.05 | mg/L | 是
[6 empty] | 氟化物 | 0.15 | 1 | mg/L | 是
[6 empty] | 总汞 | 0.00004L | 0.001 | mg/L | 是
[6 empty] | 总砷 | 0.0003L | 0.01 | mg/L | 是
[6 empty] | 总镉 | 0.0003L | 0.005 | mg/L | 是
[6 empty] | 六价铬 | 0.004L | 0.05 | mg/L | 是
[6 empty] | 总铅 | 0.003L | 0.01 | mg/L | 是
[6 empty] | 水温 | 21.5 | — | ℃ | 是
[6 empty] | 粪大肠菌群 | 20L | — | 个/L | 是
|  |  | GW2-U2污染井 | 2024-06-11 | 《地下水质量标准》 （GB/T 14848-2017）表1地下水质量常规指标Ⅲ类限值 | pH值 | 7.8 | 6.5-8.5 | 无量纲 | 是
[6 empty] | 总硬度 | 295 | 450 | mg/L | 是
[6 empty] | 溶解性总固体 | 372 | 1000 | mg/L | 是
[6 empty] | 硫酸盐 | 21 | 250 | mg/L | 是
[6 empty] | 氯化物 | 4.9 | 250 | mg/L | 是
[6 empty] | 总铁 | 0.03L | 0.3 | mg/L | 是
[6 empty] | 总锰 | 0.01L | 0.1 | mg/L | 是
[6 empty] | 总铜 | 0.0003L | 1 | mg/L | 是
[6 empty] | 总锌 | 0.01L | 1 | mg/L | 是
[6 empty] | 挥发酚 | 0.0003L | 0.002 | mg/L | 是
[6 empty] | 耗氧量 | 1.45 | 3 | mg/L | 是
[6 empty] | 氨氮 | 0.06 | 0.5 | mg/L | 是
[6 empty] | 亚硝酸盐 | 0.012 | 1 | mg/L | 是
[6 empty] | 硝酸盐 | 0.353 | 20 | mg/L | 是
[6 empty] | 氰化物 | 0.004L | 0.05 | mg/L | 是
[6 empty] | 氟化物 | 0.14 | 1 | mg/L | 是
[6 empty] | 总汞 | 0.00004L | 0.001 | mg/L | 是
[6 empty] | 总砷 | 0.0003L | 0.01 | mg/L | 是
[6 empty] | 总镉 | 0.0003L | 0.005 | mg/L | 是
[6 empty] | 六价铬 | 0.004L | 0.05 | mg/L | 是
[6 empty] | 总铅 | 0.003L | 0.01 | mg/L | 是
[6 empty] | 水温 | 21.8 | — | ℃ | 是
[6 empty] | 粪大肠菌群 | 20L | — | 个/L | 是
|  |  | GW3-U3扩散井 | 2024-06-11 | 《地下水质量标准》 （GB/T 14848-2017）表1地下水质量常规指标Ⅲ类限值 | pH值 | 7.6 | 6.5-8.5 | 无量纲 | 是
[6 empty] | 总硬度 | 292 | 450 | mg/L | 是
[6 empty] | 溶解性总固体 | 381 | 1000 | mg/L | 是
[6 empty] | 硫酸盐 | 28 | 250 | mg/L | 是
[6 empty] | 氯化物 | 5.8 | 250 | mg/L | 是
[6 empty] | 总铁 | 0.03L | 0.3 | mg/L | 是
[6 empty] | 总锰 | 0.01L | 0.1 | mg/L | 是
[6 empty] | 总铜 | 0.0003L | 1 | mg/L | 是
[6 empty] | 总锌 | 0.01L | 1 | mg/L | 是
[6 empty] | 挥发酚 | 0.0003L | 0.002 | mg/L | 是
[6 empty] | 耗氧量 | 2.17 | 3 | mg/L | 是
[6 empty] | 氨氮 | 0.052 | 0.5 | mg/L | 是
[6 empty] | 亚硝酸盐 | 0.015 | 1 | mg/L | 是
[6 empty] | 硝酸盐 | 0.329 | 20 | mg/L | 是
[6 empty] | 氰化物 | 0.004L | 0.05 | mg/L | 是
[6 empty] | 氟化物 | 0.15 | 1 | mg/L | 是
[6 empty] | 总汞 | 0.00004L | 0.001 | mg/L | 是
[6 empty] | 总砷 | 0.0003L | 0.01 | mg/L | 是
[6 empty] | 总镉 | 0.0003L | 0.005 | mg/L | 是
[6 empty] | 六价铬 | 0.004L | 0.05 | mg/L | 是
[6 empty] | 总铅 | 0.003L | 0.01 | mg/L | 是
[6 empty] | 水温 | 21.1 | — | ℃ | 是
[6 empty] | 粪大肠菌群 | 20L | — | 个/L | 是
|  |  | GW4-U4本底井 | 2024-06-11 | 《地下水质量标准》 （GB/T 14848-2017）表1地下水质量常规指标Ⅲ类限值 | pH值 | 7.7 | 6.5-8.5 | 无量纲 | 是
[6 empty] | 总硬度 | 291 | 450 | mg/L | 是
[6 empty] | 溶解性总固体 | 420 | 1000 | mg/L | 是
[6 empty] | 硫酸盐 | 23 | 250 | mg/L | 是
[6 empty] | 氯化物 | 5.6 | 250 | mg/L | 是
[6 empty] | 总铁 | 0.03L | 0.3 | mg/L | 是
[6 empty] | 总锰 | 0.01L | 0.1 | mg/L | 是
[6 empty] | 总铜 | 0.0003L | 1 | mg/L | 是
[6 empty] | 总锌 | 0.01L | 1 | mg/L | 是
[6 empty] | 挥发酚 | 0.0003L | 0.002 | mg/L | 是
[6 empty] | 耗氧量 | 2.17 | 3 | mg/L | 是
[6 empty] | 氨氮 | 0.085 | 0.5 | mg/L | 是
[6 empty] | 亚硝酸盐 | 0.015 | 1 | mg/L | 是
[6 empty] | 硝酸盐 | 0.38 | 20 | mg/L | 是
[6 empty] | 氰化物 | 0.004L | 0.05 | mg/L | 是
[6 empty] | 氟化物 | 0.15 | 1 | mg/L | 是
[6 empty] | 总汞 | 0.00004L | 0.001 | mg/L | 是
[6 empty] | 总砷 | 0.0003L | 0.01 | mg/L | 是
[6 empty] | 总镉 | 0.0003L | 0.005 | mg/L | 是
[6 empty] | 六价铬 | 0.004L | 0.05 | mg/L | 是
[6 empty] | 总铅 | 0.003L | 0.01 | mg/L | 是
[6 empty] | 水温 | 21.1 | — | ℃ | 是
[6 empty] | 粪大肠菌群 | 20L | — | 个/L | 是
|  |  | GW6-U5污染扩散井 | 2024-06-11 | 《地下水质量标准》 （GB/T 14848-2017）表1地下水质量常规指标Ⅲ类限值 | pH值 | 7.5 | 6.5-8.5 | 无量纲 | 是
[6 empty] | 总硬度 | 284 | 450 | mg/L | 是
[6 empty] | 溶解性总固体 | 417 | 1000 | mg/L | 是
[6 empty] | 硫酸盐 | 23 | 250 | mg/L | 是
[6 empty] | 氯化物 | 4.95 | 250 | mg/L | 是
[6 empty] | 总铁 | 0.03L | 0.3 | mg/L | 是
[6 empty] | 总锰 | 0.01L | 0.1 | mg/L | 是
[6 empty] | 总铜 | 0.0003L | 1 | mg/L | 是
[6 empty] | 总锌 | 0.01L | 1 | mg/L | 是
[6 empty] | 挥发酚 | 0.01L | 0.002 | mg/L | 是
[6 empty] | 耗氧量 | 2.07 | 3 | mg/L | 是
[6 empty] | 氨氮 | 0.028 | 0.5 | mg/L | 是
[6 empty] | 亚硝酸盐 | 0.016 | 1 | mg/L | 是
[6 empty] | 硝酸盐 | 0.36 | 20 | mg/L | 是
[6 empty] | 氰化物 | 0.004L | 0.05 | mg/L | 是
[6 empty] | 氟化物 | 0.14 | 1 | mg/L | 是
[6 empty] | 总汞 | 0.00004L | 0.001 | mg/L | 是
[6 empty] | 总砷 | 0.0003L | 0.01 | mg/L | 是
[6 empty] | 总镉 | 0.0003L | 0.005 | mg/L | 是
[6 empty] | 六价铬 | 0.004L | 0.05 | mg/L | 是
[6 empty] | 总铅 | 0.003L | 0.01 | mg/L | 是
[6 empty] | 水温 | 18.2 | — | ℃ | 是
[6 empty] | 粪大肠菌群 | 20L | — | 个/L | 是
|  |  | GW6-U6排水井 | 2024-06-11 | 《地下水质量标准》 （GB/T 14848-2017）表1地下水质量常规指标Ⅲ类限值 | pH值 | 7.9 | 6.5-8.5 | 无量纲 | 是
[6 empty] | 总硬度 | 278 | 450 | mg/L | 是
[6 empty] | 溶解性总固体 | 414 | 1000 | mg/L | 是
[6 empty] | 硫酸盐 | 25 | 250 | mg/L | 是
[6 empty] | 氯化物 | 5.9 | 250 | mg/L | 是
[6 empty] | 总铁 | 0.03L | 0.3 | mg/L | 是
[6 empty] | 总锰 | 0.01L | 0.1 | mg/L | 是
[6 empty] | 总铜 | 0.0003L | 1 | mg/L | 是
[6 empty] | 总锌 | 0.01L | 1 | mg/L | 是
[6 empty] | 挥发酚 | 0.01L | 0.002 | mg/L | 是
[6 empty] | 耗氧量 | 1.77 | 3 | mg/L | 是
[6 empty] | 氨氮 | 0.057 | 0.5 | mg/L | 是
[6 empty] | 亚硝酸盐 | 0.018 | 1 | mg/L | 是
[6 empty] | 硝酸盐 | 0.42 | 20 | mg/L | 是
[6 empty] | 氰化物 | 0.004L | 0.05 | mg/L | 是
[6 empty] | 氟化物 | 0.15 | 1 | mg/L | 是
[6 empty] | 总汞 | 0.00004L | 0.001 | mg/L | 是
[6 empty] | 总砷 | 0.0003L | 0.01 | mg/L | 是
[6 empty] | 总镉 | 0.0003L | 0.005 | mg/L | 是
[6 empty] | 六价铬 | 0.004L | 0.05 | mg/L | 是
[6 empty] | 总铅 | 0.003L | 0.01 | mg/L | 是
[6 empty] | 水温 | 21.4 | — | ℃ | 是
[6 empty] | 粪大肠菌群 | 20L | — | 个/L | 是

## 噪声
贵州省黔东南州6月噪声执法监测数据
序号 | 行政区 | 企业名称 | 监测点位 | 监测日期 | 执行标准名称 | 监测项目 | 昼间监测值 | 夜间监测值 | 标准限值 | 排放单位 | 是否达标 | 超标倍数 | 备注