## 废气
贵州省黔东南州5月重点企业污染源废气监测数据
序号 | 行政区 | 企业名称 | 监测点名称 | 监测日期 | 执行标准名称 | 监测项目名称 | 实测浓度 | 折算浓度 | 标准限值 | 排放 单位 | 是否 达标 | 超标 倍数 | 备注
1 | 三穗县 | 贵州凯创固体废弃物处置有限公司 | 燃油锅炉废气排气筒(MF0001) | 2024/5/8 | 锅炉大气污染物排放标准(GB13271-2014)（表2）新建锅炉大气污染物排放浓度限值（2014年7月1日起新建锅炉）,烟囱或烟道,燃油锅炉 | 颗粒物 | 7.6 | 8.2 | 30 | mg/m³ | 是
[6 empty] | 氮氧化物 | 31 | 33 | 250 | mg/m³ | 是
[6 empty] | 二氧化硫 | 3L | 3L | 200 | mg/m³ | 是
|  |  | 车间废气排气筒废气排放口(MF0002) |  | 贵州省环境污染物排放标准(DB52/864-2022)表2 大气污染物排放限值,废气最高允许排放浓度 | 氨 | 2.41 | 2.41 | 20.0 | mg/m³ | 是
[5 empty] | 医疗废物处理处置污染控制标准(GB 39707—2020)（表3）消毒处理设施排放废气污染物浓度限值 | 非甲烷总烃 | 1.83 | 1.83 | 20 | mg/m³ | 是
[5 empty] | 恶臭污染物排放标准(GB14554-93)（表2）恶臭污染物排放标准值,排气筒高度15m | 臭气浓度 | 268 | 268 | 2000 | 无量纲 | 是
[5 empty] | 贵州省环境污染物排放标准(DB52/864-2022)表2 大气污染物排放限值,废气最高允许排放浓度 | 硫化氢 | 1.3 | 1.3 | 5.0 | mg/m³ | 是
[5 empty] | 大气污染物综合排放标准(GB16297-1996)（表2）新污染源大气污染物排放限值（1997年1月1日起）,最高允许排放浓度,除碳黑尘、燃料尘、玻璃棉尘、石英粉尘、矿渣棉尘外其他 | 颗粒物 | 20L | 20L | 120 | mg/m³ | 是
2 | 三穗县 | 三穗康恒再生能源有限公司 | 1#烟囱排放口001(DA001) | 2024-05-06 | 生活垃圾焚烧污染控制标准(GB18485-2014)（表4）生活垃圾焚烧排放烟气中污染物限值 | 镉、铊及其化合物（以Cd +Tl计） | 0.000082 | 0.000054 | 0.1 | mg/m³ | 是
[6 empty] | 一氧化碳 | 3L | 3L | 100 | mg/m³ | 是
[6 empty] | 二氧化硫 | 25 | 27 | 100 | mg/m³ | 是
[6 empty] | 氮氧化物 | 200 | 223 | 300 | mg/m³ | 是
[6 empty] | 颗粒物 | 2.7 | 1.8 | 30 | mg/m³ | 是
[6 empty] | 氯化氢 | 16.1 | 10.5 | 60 | mg/m³ | 是
[6 empty] | 锑，砷，铅，铬，钴，铜，锰，镍及其化合物（以Sb+As+Pb+Cr+Co+Cu+Mn+Ni计） | 0.04 | 0.03 | 1.0 | mg/m³ | 是
[6 empty] | 汞及其化合物 | 0.0025L | 0.0025L | 0.05 | mg/m³ | 是

## 废水
贵州省黔东南州5月重点企业污染源废水监测数据
序号 | 行政区 | 企业名称 | 监测点名称 | 监测日期 | 执行标准名称 | 监测项目名称 | 污染物浓度 | 标准限值 | 单位 | 是否达标 | 超标 倍数 | 备注
1 | 三穗县 | 贵州鼎盛服饰有限公司 | 污水处理设施排口 | 2024/5/14 | 《纺织染整工业水污染物排放标准》（GB 4287-2012）表2间接排放 | pH | 7.2 | 6-9 | 无量纲 | 是
[6 empty] | 化学需氧量 | 78 | 200 | mg/L | 是
[6 empty] | 五日生化需氧量（BOD5） | 25 | 50 | mg/L | 是
[6 empty] | 悬浮物 | 28 | 100 | mg/L | 是
[6 empty] | 色度 | 2 | 80 | 倍 | 是
[6 empty] | 氨氮 | 0.148 | 20 | mg/L | 是
[6 empty] | 总氮 | 0.25 | 30 | mg/L | 是
[6 empty] | 总磷（以P计） | 0.04 | 1.5 | mg/L | 是
[6 empty] | 硫化物 | 0.029 | 0.5 | mg/L | 是
[6 empty] | 六价铬 | 0.004L | 不得检出 | mg/L | 是
2 | 天柱县 | 天柱县人民医院 | 污水排放口 | 2024-05-15 | 《医疗机构水污染物排放标准》（GB184 66-2005）表2“预处理标准” | 色度 | 5 | —— | 倍数 | 是
[6 empty] | 粪大肠菌群 | 10L | 5000 | 个/L | 是
[6 empty] | pH值 | 6.6 | 6-9 | 无量纲 | 是
[6 empty] | 化学需氧量 | 25 | 250 | mg/L | 是
[6 empty] | 五日生化需氧量 | 3.6 | 100 | mg/L | 是
[6 empty] | 悬浮物 | 7 | 60 | mg/L | 是
[6 empty] | 氨氮 | 5.46 | —— | mg/L | 是
[6 empty] | 动植物油 | 0.16 | 20 | mg/L | 是
[6 empty] | 石油类 | 0.06L | 20 | mg/L | 是
[6 empty] | 阴离子表面活性剂 | 0.031 | 10 | mg/L | 是
[6 empty] | 挥发酚 | 0.001L | 1 | mg/L | 是
[6 empty] | 氰化物 | 0.005 | 0.5 | mg/L | 是
3 | 天柱县 | 天柱县环境卫生管理有限公司(天柱县垃圾填埋场) | 天柱县垃圾填埋场废水排放口 | 2024-05-15 | 《生活垃圾填埋场污染控制标准》 （GB 16889-2008）表2排放浓度限值 | 色度 | 5 | 40 | 倍数 | 是
[6 empty] | 化学需氧量 | 6 | 100 | mg/L | 是
[6 empty] | 五日生化需氧量 | 1 | 30 | mg/L | 是
[6 empty] | 悬浮物 | 6 | 30 | mg/L | 是
[6 empty] | 总氮 | 3.38 | 40 | mg/L | 是
[6 empty] | 氨氮 | 3.04 | 25 | mg/L | 是
[6 empty] | 总磷 | 0.01L | 3 | mg/L | 是
[6 empty] | 粪大肠菌群 | 10L | 10000 | 个/L | 是
[6 empty] | 汞 | 0.00004L | 0.001 | mg/L | 是
[6 empty] | 镉 | 0.00005L | 0.01 | mg/L | 是
[6 empty] | 六价铬 | 0.004L | 0.05 | mg/L | 是
[6 empty] | 砷 | 0.0003L | 0.1 | mg/L | 是
[6 empty] | 铅 | 0.00088 | 0.1 | mg/L | 是

## 污水处理厂
贵州省黔东南州5月污水处理厂监测数据
序号 | 行政区 | 污水处理厂名称 | 监测日期 | 执行标准名称 | 监测项目 | 进口浓度 | 出口浓度 | 标准限值 | 排放 单位 | 是否达标 | 超标 倍数 | 备注
1 | 三穗县 | 贵州云上生态环境科技有限责任公司 | 2024-05-14 | 城镇污水处理厂污染物排放标准(GB18918—2002)（表1）基本控制项目最高允许排放浓度（日均值）,一级标准（水温＞12℃或≤12℃）,A标准 （表2）部分一类污染物最高允许排放浓度（日均值） | 化学需氧量 | —— | 12 | 50 | mg/L | 是
[5 empty] | 生化需氧量 | —— | 1.5 | 10 | mg/L | 是
[5 empty] | 悬浮物 | —— | 4 | 10 | mg/L | 是
[5 empty] | 动植物油 | —— | 0.06L | 1 | mg/L | 是
[5 empty] | 石油类 | —— | 0.06L | 1 | mg/L | 是
[5 empty] | 阴离子表面活性剂 | —— | 0.06 | 0.5 | mg/L | 是
[5 empty] | 总氮 | —— | 5.58 | 15 | mg/L | 是
[5 empty] | 氨氮 | —— | 0.253 | 8 | mg/L | 是
[5 empty] | 总磷 | —— | 0.25 | 0.5 | mg/L | 是
[5 empty] | 色度 | —— | 2 | 30 | 倍 | 是
[5 empty] | pH | —— | 6.93 | 6-9 | 无量纲 | 是
[5 empty] | 粪大肠菌群数 | —— | 860 | 1000 | 个/L | 是
[5 empty] | 总汞 | —— | 0.00004L | 0.001 | mg/L | 是
[5 empty] | 烷基汞 | —— | 0.00002L | 不得检出 | mg/L | 是
[5 empty] | 总镉 | —— | 0.0003 | 0.01 | mg/L | 是
[5 empty] | 六价铬 | —— | 0.004L | 0.05 | mg/L | 是
[5 empty] | 总砷 | —— | 0.0003L | 0.1 | mg/L | 是
[5 empty] | 总铅 | —— | 0.005 | 0.1 | mg/L | 是
2 | 天柱县 | 黔东南同壹水务有限公司（天柱县城污水处理厂） | 2024-05-15 | 城镇污水处理厂污染物排放标准(GB18918—2002)（表1）基本控制项目最高允许排放浓度（日均值）,一级标准（水温＞12℃或≤12℃）,A标准 | 水温 | —— | 22.2 | -- | ℃ | 是
[5 empty] | 化学需氧量 | —— | 8 | 50 | mg/L | 是
[5 empty] | 五日生化需氧量 | —— | 1.7 | 10 | mg/L | 是
[5 empty] | 悬浮物 | —— | 6 | 10 | mg/L | 是
[5 empty] | 动植物油类 | —— | 0.06L | 1 | mg/L | 是
[5 empty] | 石油类 | —— | 0.06L | 1 | mg/L | 是
[5 empty] | 阴离子表面活性剂 | —— | 0.010L | 0.5 | mg/L | 是
[5 empty] | 总氮 | —— | 10.7 | 15 | mg/L | 是
[5 empty] | 氨氮 | —— | 0.140 | 5 | mg/L | 是
[5 empty] | 总磷 | —— | 0.34 | 0.5 | mg/L | 是
[5 empty] | 色度 | —— | 4 | 30 | 倍 | 是
[5 empty] | pH | —— | 7.0 | 6-9 | 无量纲 | 是
[5 empty] | 粪大肠菌群数 | —— | 95 | 1000 | 个/L | 是
|  |  |  | 城镇污水处理厂污染物排放标准(GB18918—2002)（表2）部分一类污染物最高允许排放浓度（日均值） | 汞 | —— | 0.00004L | 0.001 | mg/L | 是
[5 empty] | 烷基汞 | —— | 0.00002L | 不得检出 | mg/L | 是
[5 empty] | 镉 | —— | 0.00005L | 0.01 | mg/L | 是
[5 empty] | 六价铬 | —— | 0.004L | 0.05 | mg/L | 是
[5 empty] | 砷 | —— | 0.0003L | 0.1 | mg/L | 是
[5 empty] | 铅 | —— | 0.00047 | 0.1 | mg/L | 是

## 无组织
贵州省黔东南州5月重点企业污染源无组织监测数据
序号 | 行政区 | 企业名称 | 监测点名称 | 监测日期 | 执行标准名称 | 监测项目名称 | 实测浓度 | 标准限值 | 排放单位 | 是否 达标 | 超标 倍数 | 备注
1 | 三穗县 | 贵州凯创固体废弃物处置有限公司 | 厂界上风向G1（南） | 2024-05-08 | 医疗机构水污染物排放标准(GB18466-2005)（表3）污水处理周边大气污染物最高允许浓度 | 氯气 | 0.03L | 0.1 | mg/m³ | 是
[6 empty] | 甲烷 | 0.000197 | 1 | % | 是
[6 empty] | 氨 | 0.08 | 1.0 | mg/m³ | 是
[6 empty] | 臭气浓度 | 10L | 10 | 无量纲 | 是
[6 empty] | 硫化氢 | 0.0003 | 0.03 | mg/m³ | 是
[5 empty] | 大气污染物综合排放标准(GB16297-1996)（表2）新污染源大气污染物排放限值（1997年1月1日起）,最高允许排放浓度,通用 | 颗粒物 | 0.067 | 1.0 | mg/m³ | 是
|  |  | 厂界下风向G2（北） | 2024-05-08 | 医疗机构水污染物排放标准(GB18466-2005)（表3）污水处理周边大气污染物最高允许浓度 | 甲烷 | 0.000204 | 1 | % | 是
[6 empty] | 硫化氢 | 0.0005 | 0.03 | mg/m³ | 是
[6 empty] | 氨（氨气） | 0.14 | 1.0 | mg/m³ | 是
[5 empty] | 大气污染物综合排放标准(GB16297-1996)（表2）新污染源大气污染物排放限值（1997年1月1日起）,最高允许排放浓度,通用 | 颗粒物 | 0.169 | 1.0 | mg/m³ | 是
[5 empty] | 医疗机构水污染物排放标准(GB18466-2005)（表3）污水处理周边大气污染物最高允许浓度 | 臭气浓度 | 10L | 10 | 无量纲 | 是
[5 empty] | 医疗机构水污染物排放标准(GB18466-2005)（表4）污水处理周边大气污染物最高允许浓度 | 氯气 | 0.03L | 0.1 | mg/m³ | 是
|  |  | 厂界下风向G3（北） | 2024-05-08 | 医疗机构水污染物排放标准(GB18466-2005)（表3）污水处理周边大气污染物最高允许浓度 | 硫化氢 | 0.0005 | 0.03 | mg/m³ | 是
[6 empty] | 氨（氨气） | 0.16 | 1.0 | mg/m³ | 是
[6 empty] | 臭气浓度 | 10L | 10 | 无量纲 | 是
[5 empty] | 大气污染物综合排放标准(GB16297-1996)（表2）新污染源大气污染物排放限值（1997年1月1日起）,最高允许排放浓度,通用 | 颗粒物 | 0.263 | 1.0 | mg/m³ | 是
[5 empty] | 医疗机构水污染物排放标准(GB18466-2005)（表3）污水处理周边大气污染物最高允许浓度 | 甲烷 | 0.000203 | 1 | % | 是
[6 empty] | 氯气 | 0.04 | 0.1 | mg/m³ | 是
|  |  | 厂界下风向G4（北） | 2024-05-08 | 大气污染物综合排放标准(GB16297-1996)（表2）新污染源大气污染物排放限值（1997年1月1日起）,最高允许排放浓度,通用 | 颗粒物 | 0.186 | 1.0 | mg/m³ | 是
[5 empty] | 医疗机构水污染物排放标准(GB18466-2005)（表3）污水处理周边大气污染物最高允许浓度 | 甲烷 | 0.000199 | 1 | % | 是
[6 empty] | 氨（氨气） | 0.16 | 1.0 | mg/m³ | 是
[6 empty] | 硫化氢 | 0.0004 | 0.03 | mg/m³ | 是
[6 empty] | 氯气 | 0.04 | 0.1 | mg/m³ | 是
[6 empty] | 臭气浓度 | 10L | 10 | 无量纲 | 是
2 | 三穗县 | 三穗县城市生活垃圾卫生填埋场 | 厂界上风向G1（西南） | 2024-05-06 | 生活垃圾填埋场污染控制标准(GB16889-2008)现有和新建生活垃圾填埋场水污染物排放浓度限值,直接排放 | 甲烷 | 0.000195 | 5 | % | 是
[5 empty] | 大气污染物综合排放标准(GB16297-1996)（表2）新污染源大气污染物排放限值（1997年1月1日起）,无组织排放监控浓度限值,通用 | 氯气 | 0.03L | 0.40 | mg/m³ | 是
[5 empty] | 贵州省环境污染物排放标准(DB52/864-2022)表2 大气污染物排放限值,无组织排放监控点浓度限值 | 氨（氨气） | 0.09 | 1.00 | mg/m³ | 是
[5 empty] | 恶臭污染物排放标准(GB14554-93)（表1）恶臭污染物厂界标准值,二级,新扩改建 | 臭气浓度 | 10L | 20 | 无量纲 | 是
[5 empty] | 贵州省环境污染物排放标准(DB52/864-2022)表3 大气污染物排放限值,无组织排放监控点浓度限值 | 硫化氢 | 0.0002 | 0.05 | mg/m³ | 是
[5 empty] | 大气污染物综合排放标准(GB16297-1996)（表2）新污染源大气污染物排放限值（1997年1月1日起）,最高允许排放浓度,通用 | 颗粒物 | 0.075 | 1.0 | mg/m³ | 是
|  |  | 厂界下风向G2（东北） | 2024-05-06 | 大气污染物综合排放标准(GB16297-1996)（表2）新污染源大气污染物排放限值（1997年1月1日起）,最高允许排放浓度,通用 | 颗粒物 | 0.161 | 1.0 | mg/m³ | 是
[5 empty] | 恶臭污染物排放标准(GB14554-93)（表1）恶臭污染物厂界标准值,二级,新扩改建 | 臭气浓度 | 10L | 20 | 无量纲 | 是
[5 empty] | 贵州省环境污染物排放标准(DB52/864-2022)表2 大气污染物排放限值,无组织排放监控点浓度限值 | 氨（氨气） | 0.17 | 1.00 | mg/m³ | 是
[5 empty] | 生活垃圾填埋场污染控制标准(GB16889-2008)现有和新建生活垃圾填埋场水污染物排放浓度限值,直接排放 | 甲烷 | 0.000209 | 5 | % | 是
[5 empty] | 大气污染物综合排放标准(GB16297-1996)（表2）新污染源大气污染物排放限值（1997年1月2日起）,无组织排放监控浓度限值,通用 | 氯气 | 0.03 | 0.40 | mg/m³ | 是
[5 empty] | 贵州省环境污染物排放标准(DB52/864-2022)表2 大气污染物排放限值,无组织排放监控点浓度限值 | 硫化氢 | 0.0005 | 0.05 | mg/m³ | 是
|  |  | 厂界下风向G3（东北） | 2024-05-06 | 大气污染物综合排放标准(GB16297-1996)表2）新污染源大气污染物排放限值（1997年1月1日起）,最高允许排放浓度,通用 | 颗粒物 | 0.260 | 1.0 | mg/m³ | 是
[5 empty] | 恶臭污染物排放标准(GB14554-93)（表2）恶臭污染物厂界标准值,二级,新扩改建 | 臭气浓度 | 10L | 20 | 无量纲 | 是
[5 empty] | 贵州省环境污染物排放标准(DB52/864-2022)表2 大气污染物排放限值,无组织排放监控点浓度限值 | 氨（氨气） | 0.18 | 1.00 | mg/m³ | 是
[5 empty] | 生活垃圾填埋场污染控制标准(GB16889-2008)现有和新建生活垃圾填埋场水污染物排放浓度限值,直接排放 | 甲烷 | 0.000203 | 5 | % | 是
[5 empty] | 贵州省环境污染物排放标准(DB52/864-2022)表2 大气污染物排放限值,无组织排放监控点浓度限值 | 硫化氢 | 0.0005 | 0.05 | mg/m³ | 是
[5 empty] | 大气污染物综合排放标准(GB16297-1996)（表2）新污染源大气污染物排放限值（1997年1月1日起）,无组织排放监控浓度限值,通用 | 氯气 | 0.04 | 0.40 | mg/m³ | 是
|  |  | 厂界下风向G4（东北） | 2024-05-06 | 恶臭污染物排放标准(GB14554-93)（表1）恶臭污染物厂界标准值,二级,新扩改建 | 臭气浓度 | 10L | 20 | 无量纲 | 是
[5 empty] | 大气污染物综合排放标准(GB16297-1996)（表2）新污染源大气污染物排放限值（1997年1月1日起）,无组织排放监控浓度限值,通用 | 氯气 | 0.04 | 0.40 | mg/m³ | 是
[5 empty] | 生活垃圾填埋场污染控制标准(GB16889-2008)现有和新建生活垃圾填埋场水污染物排放浓度限值,直接排放 | 甲烷 | 0.000204 | 5 | % | 是
[5 empty] | 贵州省环境污染物排放标准(DB52/864-2022)表3 大气污染物排放限值,无组织排放监控点浓度限值 | 硫化氢 | 0.0004 | 0.05 | mg/m³ | 是
[5 empty] | 贵州省环境污染物排放标准(DB52/864-2022)表5 大气污染物排放限值,无组织排放监控点浓度限值 | 氨（氨气） | 0.22 | 1.00 | mg/m³ | 是
[5 empty] | 大气污染物综合排放标准(GB16297-1996)（表2）新污染源大气污染物排放限值（1997年1月2日起）,最高允许排放浓度,通用 | 颗粒物 | 0.189 | 1.0 | mg/m³ | 是
3 | 三穗县 | 三穗康恒再生能源有限公司 | 厂界上风向G1(西北） | 2024-05-06 | 恶臭污染物排放标准(GB14554-93)（表2）恶臭污染物厂界标准值,二级,新扩改建 | 臭气浓度 | 10L | 20 | 无量纲 | 是
[5 empty] | 大气污染物综合排放标准(GB16297-1996)（表2）新污染源大气污染物排放限值（1997年1月1日起）,无组织排放监控浓度限值,玻璃棉尘、石英粉尘、矿渣棉尘 | 颗粒物 | 0.079 | 1.0 | mg/m³ | 是
[5 empty] | 贵州省环境污染物排放标准(DB52/864-2013)表4 新污染源大气污染物排放标准 | 硫化氢 | 0.0002 | 0.05 | mg/m³ | 是
[5 empty] | 贵州省环境污染物排放标准[地标][地标](DB52/864-2013)新污染源大气污染物排放标准 | 氨（氨气） | 0.03 | 1.00 | mg/L | 是
|  |  | 厂界下风向G2(东南） | 2024-05-06 | 贵州省环境污染物排放标准(DB52/864-2022)表2 大气污染物排放限值,无组织排放监控点浓度限值 | 氨（氨气） | 0.06 | 1.00 | mg/m³ | 是
[5 empty] | 大气污染物综合排放标准(GB16297-1996)（表2）新污染源大气污染物排放限值（1997年1月1日起）,最高允许排放浓度,通用 | 颗粒物 | 0.171 | 1.0 | mg/m³ | 是
[5 empty] | 贵州省环境污染物排放标准(DB52/864-2022)表3 大气污染物排放限值,无组织排放监控点浓度限值 | 硫化氢 | 0.0004 | 0.05 | mg/m³ | 是
[5 empty] | 恶臭污染物排放标准(GB14554-93)（表2）恶臭污染物厂界标准值,二级,新扩改建 | 臭气浓度 | 14 | 20 | 无量纲 | 是
|  |  | 厂界下风向G3(东南） | 2024-05-06 | 贵州省环境污染物排放标准(DB52/864-2022)表2 大气污染物排放限值,无组织排放监控点浓度限值 | 氨（氨气） | 0.07 | 1.00 | mg/m³ | 是
[6 empty] | 硫化氢 | 0.0005 | 0.05 | mg/m³ | 是
[5 empty] | 恶臭污染物排放标准(GB14554-93)（表2）恶臭污染物厂界标准值,二级,新扩改建 | 臭气浓度 | 12 | 20 | 无量纲 | 是
[5 empty] | 大气污染物综合排放标准(GB16297-1996)（表2）新污染源大气污染物排放限值（1997年1月1日起）,最高允许排放浓度,通用 | 颗粒物 | 0.261 | 1.0 | mg/m³ | 是
|  |  | 厂界下风向G4(东南） | 2024-05-06 | 贵州省环境污染物排放标准(DB52/864-2022)表2 大气污染物排放限值,无组织排放监控点浓度限值 | 氨（氨气） | 0.07 | 1.00 | mg/m³ | 是
[6 empty] | 硫化氢 | 0.0005 | 0.05 | mg/m³ | 是
[5 empty] | 大气污染物综合排放标准(GB16297-1996)（表2）新污染源大气污染物排放限值（1997年1月1日起）,最高允许排放浓度,通用 | 颗粒物 | 0.189 | 1.0 | mg/m³ | 是
[5 empty] | 恶臭污染物排放标准(GB14554-93)（表2）恶臭污染物厂界标准值,二级,新扩改建 | 臭气浓度 | 12 | 20 | 无量纲 | 是

## 土壤
贵州省黔东南州5月重点企业污染源土壤监测数据
序号 | 行政区 | 企业名称 | 监测点名称 | 监测日期 | 执行标准名称 | 监测指标 | 浓度 | 标准限值 | 排放单位 | 是否 达标 | 超标 倍数 | 备注
1 | 三穗县 | 贵州凯创固体废弃物处置有限公司 | TR1厂区东侧100米（柱状样表层0-20cm） | 2024-05-08 | 土壤环境质量标准(国标 )(GB15618-1995)表1 土壤环境质理标准值,三级,旱地 | 铬 | 126 | 300 | mg/kg | 是
[5 empty] | 土壤环境质量建设用地土壤污染风险管控标准标准(试行)(GB36600-2018)表1 建设用地土壤污染风险筛选值与管制值（基本项目）,第二类用地-筛选值 | 锑 | 0.48 | 180 | mg/kg | 是
[6 empty] | 镉 | 0.09 | 65 | mg/kg | 是
[6 empty] | 镍 | 51 | 900 | mg/kg | 是
[6 empty] | 汞 | 0.486 | 38 | mg/kg | 是
[6 empty] | 铜 | 27 | 18000 | mg/kg | 是
[6 empty] | 砷 | 4.57 | 60 | mg/kg | 是
[6 empty] | 铅 | 32.8 | 800 | mg/kg | 是
|  |  | TR2厂区南侧100米（柱状样表层0-20cm） | 2024-05-08 | 土壤环境质量建设用地土壤污染风险管控标准标准(试行)(GB36600-2018)表1 建设用地土壤污染风险筛选值与管制值（基本项目）,第二类用地-筛选值 | 铜 | 20 | 18000 | mg/kg | 是
[6 empty] | 砷 | 3.97 | 60 | mg/kg | 是
[6 empty] | 镉 | 0.39 | 65 | mg/kg | 是
[5 empty] | 土壤环境质量标准(国标 )(GB15618-1995)表1 土壤环境质理标准值,三级,旱地 | 铬 | 108 | 300 | mg/kg | 是
[5 empty] | 土壤环境质量建设用地土壤污染风险管控标准标准(试行)(GB36600-2018)表1 建设用地土壤污染风险筛选值与管制值（基本项目）,第二类用地-筛选值 | 镍 | 44 | 900 | mg/kg | 是
[6 empty] | 铅 | 27.9 | 800 | mg/kg | 是
[6 empty] | 汞 | 0.208 | 38 | mg/kg | 是
[6 empty] | 锑 | 0.99 | 180 | mg/kg | 是
|  |  | TR3厂区西侧100米（柱状样表层0-20cm） | 2024-05-08 | 土壤环境质量建设用地土壤污染风险管控标准标准(试行)(GB36600-2018)表1 建设用地土壤污染风险筛选值与管制值（基本项目）,第二类用地-筛选值 | 铜 | 9 | 18000 | mg/kg | 是
[6 empty] | 镉 | 0.10 | 65 | mg/kg | 是
[6 empty] | 铅 | 15.6 | 800 | mg/kg | 是
[5 empty] | 土壤环境质量标准(国标 )(GB15618-1995)表1 土壤环境质理标准值,三级,旱地 | 铬 | 113 | 300 | mg/kg | 是
[5 empty] | 土壤环境质量建设用地土壤污染风险管控标准标准(试行)(GB36600-2018)表1 建设用地土壤污染风险筛选值与管制值（基本项目）,第二类用地-筛选值 | 镍 | 22 | 900 | mg/kg | 是
[6 empty] | 汞 | 0.115 | 38 | mg/kg | 是
[6 empty] | 砷 | 1.88 | 60 | mg/kg | 是
[6 empty] | 锑 | 0.30 | 180 | mg/kg | 是
|  |  | TR4厂区北侧100米（柱状样表层0-20cm） | 2024-05-08 | 土壤环境质量标准(国标 )(GB15618-1995)表1 土壤环境质理标准值,三级,旱地 | 铬 | 243 | 300 | mg/kg | 是
[5 empty] | 土壤环境质量建设用地土壤污染风险管控标准标准(试行)(GB36600-2018)表1 建设用地土壤污染风险筛选值与管制值（基本项目）,第二类用地-筛选值 | 砷 | 6.61 | 60 | mg/kg | 是
[6 empty] | 镉 | 1.04 | 65 | mg/kg | 是
[6 empty] | 铅 | 61.9 | 800 | mg/kg | 是
[6 empty] | 汞 | 0.082 | 38 | mg/kg | 是
[6 empty] | 铜 | 90 | 18000 | mg/kg | 是
[6 empty] | 锑 | 1.73 | 180 | mg/kg | 是
[6 empty] | 镍 | 79 | 900 | mg/kg | 是
|  |  | TR5厂区水流排放主方向50米（柱状样表层0-20cm） | 2024-05-08 | 土壤环境质量标准(国标 )(GB15618-1995)表1 土壤环境质理标准值,三级,旱地 | 铬 | 138 | 300 | mg/kg | 是
[5 empty] | 土壤环境质量建设用地土壤污染风险管控标准标准(试行)(GB36600-2018)表1 建设用地土壤污染风险筛选值与管制值（基本项目）,第二类用地-筛选值 | 铅 | 38.3 | 800 | mg/kg | 是
[6 empty] | 砷 | 4.27 | 60 | mg/kg | 是
[6 empty] | 镉 | 0.76 | 65 | mg/kg | 是
[6 empty] | 汞 | 0.173 | 38 | mg/kg | 是
[6 empty] | 镍 | 46 | 900 | mg/kg | 是
[6 empty] | 铜 | 30 | 18000 | mg/kg | 是
[6 empty] | 锑 | 1.13 | 180 | mg/kg | 是
|  |  | TR6厂区水流排放主方向80米（柱状样表层0-20cm） | 2024-05-08 | 土壤环境质量建设用地土壤污染风险管控标准标准(试行)(GB36600-2018)表1 建设用地土壤污染风险筛选值与管制值（基本项目）,第二类用地-筛选值 | 镉 | 0.22 | 65 | mg/kg | 是
[6 empty] | 锑 | 1.04 | 180 | mg/kg | 是
[6 empty] | 铅 | 24.3 | 800 | mg/kg | 是
[6 empty] | 镍 | 59 | 900 | mg/kg | 是
[6 empty] | 砷 | 5.42 | 60 | mg/kg | 是
[5 empty] | 土壤环境质量标准(国标 )(GB15618-1995)表1 土壤环境质理标准值,三级,旱地 | 铬 | 104 | 300 | mg/kg | 是
[5 empty] | 土壤环境质量建设用地土壤污染风险管控标准标准(试行)(GB36600-2018)表1 建设用地土壤污染风险筛选值与管制值（基本项目）,第二类用地-筛选值 | 汞 | 0.395 | 38 | mg/kg | 是
[6 empty] | 铜 | 27 | 18000 | mg/kg | 是
2 | 三穗县 | 三穗县城市生活垃圾卫生填埋场 | TR1厂区东侧100米（柱状样表层0-20cm) | 2024-05-08 | 土壤环境质量建设用地土壤污染风险管控标准标准(试行)(GB36600-2018)表1 建设用地土壤污染风险筛选值与管制值（基本项目）,第二类用地-筛选值 | 1,2-二氯苯 | 0.0015L | 560 | mg/kg | 是
[6 empty] | 顺-1，2-二氯乙烯 | 0.0013L | 596 | mg/kg | 是
[6 empty] | 1，1-二氯乙烯 | 0.0010L | 66 | mg/kg | 是
[6 empty] | 二苯并(a,h)蒽 | 0.1L | 1.5 | mg/kg | 是
[6 empty] | 1，2，3-三氯丙烷 | 0.0012L | 0.5 | mg/kg | 是
[6 empty] | 苯并(a)芘 | 0.1L | 1.5 | mg/kg | 是
[6 empty] | 苯胺 | 0.05L | 260 | mg/kg | 是
[6 empty] | 茚并[1，2，3-cd]芘 | 0.1L | 15 | mg/kg | 是
[6 empty] | 1，1，2-三氯乙烷 | 0.0012L | 2.8 | mg/kg | 是
[6 empty] | 1，1-二氯乙烷 | 0.0012L | 9 | mg/kg | 是
[6 empty] | 三氯乙烯 | 0.0012L | 2.8 | mg/kg | 是
[6 empty] | 氯乙烯 | 0.0010L | 0.43 | mg/kg | 是
[6 empty] | 苯 | 0.0019L | 4 | mg/kg | 是
[6 empty] | 氯仿 | 0.0011L | 0.9 | mg/kg | 是
[6 empty] | 乙苯 | 0.0012L | 28 | mg/kg | 是
[6 empty] | 二氯甲烷 | 0.0015L | 616 | mg/kg | 是
[6 empty] | 镉 | 0.24 | 65 | mg/kg | 是
[6 empty] | 氯苯 | 0.0012L | 270 | mg/kg | 是
[6 empty] | 铜 | 22 | 18000 | mg/kg | 是
[6 empty] | 萘 | 0.09L | 70 | mg/kg | 是
[6 empty] | 1，4-二氯苯 | 0.0015L | 20 | mg/kg | 是
[6 empty] | 汞 | 0.260 | 38 | mg/kg | 是
[6 empty] | 铅 | 20.8 | 800 | mg/kg | 是
[6 empty] | 苯并(b)荧蒽 | 0.2L | 15 | mg/kg | 是
[6 empty] | 镍 | 63 | 900 | mg/kg | 是
[6 empty] | 苯并(a)蒽 | 0.1L | 15 | mg/kg | 是
[6 empty] | 四氯化碳 | 0.0013L | 2.8 | mg/kg | 是
[6 empty] | 硝基苯 | 0.09L | 76 | mg/kg | 是
[6 empty] | 1，1，1，2-四氯乙烷 | 0.0012L | 10 | mg/kg | 是
[6 empty] | 间二甲苯+对二甲苯 | 0.0012L | 570 | mg/kg | 是
[6 empty] | 䓛 | 0.1L | 1293 | mg/kg | 是
[6 empty] | 2-氯酚 | 0.06L | 2256 | mg/kg | 是
[6 empty] | 邻二甲苯 | 0.0012L | 640 | mg/kg | 是
[6 empty] | 反-1，2-二氯乙烯 | 0.0014L | 54 | mg/kg | 是
[6 empty] | 氯甲烷 | 0.0010L | 37 | mg/kg | 是
[6 empty] | 铬（六价） | 0.5L | 5.7 | mg/kg | 是
[6 empty] | 砷 | 6.58 | 60 | mg/kg | 是
[6 empty] | 1，1，1-三氯乙烷 | 0.0013L | 840 | mg/kg | 是
[6 empty] | 甲苯 | 0.0013L | 1200 | mg/kg | 是
[6 empty] | 1，2-二氯丙烷 | 0.0011L | 5 | mg/kg | 是
[6 empty] | 苯乙烯 | 0.0011L | 1290 | mg/kg | 是
[6 empty] | 四氯乙烯 | 0.0014L | 53 | mg/kg | 是
[6 empty] | 苯并(k)荧蒽 | 0.1L | 151 | mg/kg | 是
[6 empty] | 1，2-二氯乙烷 | 0.0013L | 5 | mg/kg | 是
[6 empty] | 1，1，2，2-四氯乙烷 | 0.0012L | 6.8 | mg/kg | 是
|  |  | TR2厂区南侧100米（柱状样表层0-20cm) | 2024-05-08 | 土壤环境质量建设用地土壤污染风险管控标准标准(试行)(GB36600-2018)表1 建设用地土壤污染风险筛选值与管制值（基本项目）,第二类用地-筛选值 | 1，1，2，2-四氯乙烷 | 0.0012L | 6.8 | mg/kg | 是
[6 empty] | 镉 | 0.72 | 65 | mg/kg | 是
[6 empty] | 砷 | 6.69 | 60 | mg/kg | 是
[6 empty] | 氯仿 | 0.0011L | 0.9 | mg/kg | 是
[6 empty] | 二苯并(a,h)蒽 | 0.1L | 1.5 | mg/kg | 是
[6 empty] | 二氯甲烷 | 0.0015L | 616 | mg/kg | 是
[6 empty] | 1,2-二氯苯 | 0.0015L | 560 | mg/kg | 是
[6 empty] | 1，2-二氯丙烷 | 0.0011L | 5 | mg/kg | 是
[6 empty] | 硝基苯 | 0.09L | 76 | mg/kg | 是
[6 empty] | 1，1-二氯乙烷 | 0.0012L | 9 | mg/kg | 是
[6 empty] | 1，2，3-三氯丙烷 | 0.0012L | 0.5 | mg/kg | 是
[6 empty] | 苯胺 | 0.05L | 260 | mg/kg | 是
[6 empty] | 镍 | 49 | 900 | mg/kg | 是
[6 empty] | 1，2-二氯乙烷 | 0.0013L | 5 | mg/kg | 是
[6 empty] | 顺-1，2-二氯乙烯 | 0.0013L | 596 | mg/kg | 是
[6 empty] | 四氯乙烯 | 0.0014L | 53 | mg/kg | 是
[6 empty] | 1，1，2-三氯乙烷 | 0.0012L | 2.8 | mg/kg | 是
[6 empty] | 间二甲苯+对二甲苯 | 0.0012L | 570 | mg/kg | 是
[6 empty] | 氯苯 | 0.0012L | 270 | mg/kg | 是
[6 empty] | 甲苯 | 0.0013L | 1200 | mg/kg | 是
[6 empty] | 四氯化碳 | 0.0013L | 2.8 | mg/kg | 是
[6 empty] | 1，1，1，2-四氯乙烷 | 0.0012L | 10 | mg/kg | 是
[6 empty] | 三氯乙烯 | 0.0012L | 2.8 | mg/kg | 是
[6 empty] | 氯甲烷 | 0.0010L | 37 | mg/kg | 是
[6 empty] | 苯并(a)芘 | 0.1L | 1.5 | mg/kg | 是
[6 empty] | 氯乙烯 | 0.0010L | 0.43 | mg/kg | 是
[6 empty] | 邻二甲苯 | 0.0012L | 640 | mg/kg | 是
[6 empty] | 铜 | 28 | 18000 | mg/kg | 是
[6 empty] | 汞 | 0.247 | 38 | mg/kg | 是
[6 empty] | 2-氯酚 | 0.06L | 2256 | mg/kg | 是
[6 empty] | 反-1，2-二氯乙烯 | 0.0014L | 54 | mg/kg | 是
[6 empty] | 苯并(a)蒽 | 0.1L | 15 | mg/kg | 是
[6 empty] | 1，1-二氯乙烯 | 0.0010L | 66 | mg/kg | 是
[6 empty] | 苯并(b)荧蒽 | 0.2L | 15 | mg/kg | 是
[6 empty] | 苯 | 0.0019L | 4 | mg/kg | 是
[6 empty] | 乙苯 | 0.0012L | 28 | mg/kg | 是
[6 empty] | 苯并(k)荧蒽 | 0.1L | 151 | mg/kg | 是
[6 empty] | 茚并[1，2，3-cd]芘 | 0.1L | 15 | mg/kg | 是
[6 empty] | 䓛 | 0.1L | 1293 | mg/kg | 是
[6 empty] | 萘 | 0.09L | 70 | mg/kg | 是
[6 empty] | 苯乙烯 | 0.0011L | 1290 | mg/kg | 是
[6 empty] | 铬（六价） | 0.5L | 5.7 | mg/kg | 是
[6 empty] | 1，4-二氯苯 | 0.0015L | 20 | mg/kg | 是
[6 empty] | 铅 | 23.1 | 800 | mg/kg | 是
[6 empty] | 1，1，1-三氯乙烷 | 0.0013L | 840 | mg/kg | 是
|  |  | TR3厂区西侧100米（柱状样表层0-20cm) | 2024-05-08 | 土壤环境质量建设用地土壤污染风险管控标准标准(试行)(GB36600-2018)表1 建设用地土壤污染风险筛选值与管制值（基本项目）,第二类用地-筛选值 | 苯并(b)荧蒽 | 0.2L | 15 | mg/kg | 是
[6 empty] | 1，2-二氯丙烷 | 0.0011L | 5 | mg/kg | 是
[6 empty] | 间二甲苯+对二甲苯 | 0.0012L | 570 | mg/kg | 是
[6 empty] | 镍 | 64 | 900 | mg/kg | 是
[6 empty] | 苯并(a)蒽 | 0.1L | 15 | mg/kg | 是
[6 empty] | 苯并(a)芘 | 0.1L | 1.5 | mg/kg | 是
[6 empty] | 苯 | 0.0019L | 4 | mg/kg | 是
[6 empty] | 1，1-二氯乙烯 | 0.0010L | 66 | mg/kg | 是
[6 empty] | 氯苯 | 0.0012L | 270 | mg/kg | 是
[6 empty] | 苯胺 | 0.05L | 260 | mg/kg | 是
[6 empty] | 铬（六价） | 0.5L | 5.7 | mg/kg | 是
[6 empty] | 苯乙烯 | 0.0011L | 1290 | mg/kg | 是
[6 empty] | 1，2，3-三氯丙烷 | 0.0012L | 0.5 | mg/kg | 是
[6 empty] | 1，4-二氯苯 | 0.0015L | 20 | mg/kg | 是
[6 empty] | 二氯甲烷 | 0.0015L | 616 | mg/kg | 是
[6 empty] | 二苯并(a,h)蒽 | 0.1L | 1.5 | mg/kg | 是
[6 empty] | 2-氯酚 | 0.06L | 2256 | mg/kg | 是
[6 empty] | 1,2-二氯苯 | 0.0015L | 560 | mg/kg | 是
[6 empty] | 氯乙烯 | 0.0010L | 0.43 | mg/kg | 是
[6 empty] | 硝基苯 | 0.09L | 76 | mg/kg | 是
[6 empty] | 1，1，2，2-四氯乙烷 | 0.0012L | 6.8 | mg/kg | 是
[6 empty] | 汞 | 0.230 | 38 | mg/kg | 是
[6 empty] | 三氯乙烯 | 0.0012L | 2.8 | mg/kg | 是
[6 empty] | 氯仿 | 0.0011L | 0.9 | mg/kg | 是
[6 empty] | 乙苯 | 0.0012L | 28 | mg/kg | 是
[6 empty] | 甲苯 | 0.0013L | 1200 | mg/kg | 是
[6 empty] | 1，2-二氯乙烷 | 0.0013L | 5 | mg/kg | 是
[6 empty] | 四氯乙烯 | 0.0014L | 53 | mg/kg | 是
[6 empty] | 䓛 | 0.1L | 1293 | mg/kg | 是
[6 empty] | 铜 | 15 | 18000 | mg/kg | 是
[6 empty] | 镉 | 0.16 | 65 | mg/kg | 是
[6 empty] | 1，1-二氯乙烷 | 0.0012L | 9 | mg/kg | 是
[6 empty] | 苯并(k)荧蒽 | 0.1L | 151 | mg/kg | 是
[6 empty] | 铅 | 16.6 | 800 | mg/kg | 是
[6 empty] | 茚并[1，2，3-cd]芘 | 0.1L | 15 | mg/kg | 是
[6 empty] | 邻二甲苯 | 0.0012L | 640 | mg/kg | 是
[6 empty] | 1，1，2-三氯乙烷 | 0.0012L | 2.8 | mg/kg | 是
[6 empty] | 1，1，1，2-四氯乙烷 | 0.0012L | 10 | mg/kg | 是
[6 empty] | 氯甲烷 | 0.0010L | 37 | mg/kg | 是
[6 empty] | 顺-1，2-二氯乙烯 | 0.0013L | 596 | mg/kg | 是
[6 empty] | 1，1，1-三氯乙烷 | 0.0013L | 840 | mg/kg | 是
[6 empty] | 反-1，2-二氯乙烯 | 0.0014L | 54 | mg/kg | 是
[6 empty] | 砷 | 4.87 | 60 | mg/kg | 是
[6 empty] | 四氯化碳 | 0.0013L | 2.8 | mg/kg | 是
[6 empty] | 萘 | 0.09L | 70 | mg/kg | 是
|  |  | TR4厂区北侧100米（柱状样表层0-20cm) | 2024-05-08 | 土壤环境质量建设用地土壤污染风险管控标准标准(试行)(GB36600-2018)表1 建设用地土壤污染风险筛选值与管制值（基本项目）,第二类用地-筛选值 | 苯并(b)荧蒽 | 0.2L | 15 | mg/kg | 是
[6 empty] | 1，1-二氯乙烷 | 0.0012L | 9 | mg/kg | 是
[6 empty] | 䓛 | 0.1L | 1293 | mg/kg | 是
[6 empty] | 1，2-二氯丙烷 | 0.0011L | 5 | mg/kg | 是
[6 empty] | 四氯乙烯 | 0.0014L | 53 | mg/kg | 是
[6 empty] | 1，2-二氯乙烷 | 0.0013L | 5 | mg/kg | 是
[6 empty] | 邻二甲苯 | 0.0012L | 640 | mg/kg | 是
[6 empty] | 1，1，1-三氯乙烷 | 0.0013L | 840 | mg/kg | 是
[6 empty] | 苯并(a)蒽 | 0.1L | 15 | mg/kg | 是
[6 empty] | 四氯化碳 | 0.0013L | 2.8 | mg/kg | 是
[6 empty] | 镉 | 0.34 | 65 | mg/kg | 是
[6 empty] | 苯并(k)荧蒽 | 0.1L | 151 | mg/kg | 是
[6 empty] | 氯乙烯 | 0.0010L | 0.43 | mg/kg | 是
[6 empty] | 三氯乙烯 | 0.0012L | 2.8 | mg/kg | 是
[6 empty] | 二苯并(a,h)蒽 | 0.1L | 1.5 | mg/kg | 是
[6 empty] | 汞 | 0.376 | 38 | mg/kg | 是
[6 empty] | 1，1，1，2-四氯乙烷 | 0.0012L | 10 | mg/kg | 是
[6 empty] | 氯苯 | 0.0012L | 270 | mg/kg | 是
[6 empty] | 铬（六价） | 0.5L | 5.7 | mg/kg | 是
[6 empty] | 氯仿 | 0.0011L | 0.9 | mg/kg | 是
[6 empty] | 硝基苯 | 0.09L | 76 | mg/kg | 是
[6 empty] | 甲苯 | 0.0013L | 1200 | mg/kg | 是
[6 empty] | 1,2-二氯苯 | 0.0015L | 560 | mg/kg | 是
[6 empty] | 1，4-二氯苯 | 0.0015L | 20 | mg/kg | 是
[6 empty] | 苯乙烯 | 0.0011L | 1290 | mg/kg | 是
[6 empty] | 顺-1，2-二氯乙烯 | 0.0013L | 596 | mg/kg | 是
[6 empty] | 1，2，3-三氯丙烷 | 0.0012L | 0.5 | mg/kg | 是
[6 empty] | 苯 | 0.0019L | 4 | mg/kg | 是
[6 empty] | 2-氯酚 | 0.06L | 2256 | mg/kg | 是
[6 empty] | 铅 | 14.9 | 800 | mg/kg | 是
[6 empty] | 反-1，2-二氯乙烯 | 0.0014L | 54 | mg/kg | 是
[6 empty] | 铜 | 24 | 18000 | mg/kg | 是
[6 empty] | 1，1-二氯乙烯 | 0.0010L | 66 | mg/kg | 是
[6 empty] | 二氯甲烷 | 0.0015L | 616 | mg/kg | 是
[6 empty] | 乙苯 | 0.0012L | 28 | mg/kg | 是
[6 empty] | 1，1，2，2-四氯乙烷 | 0.0012L | 6.8 | mg/kg | 是
[6 empty] | 1，1，2-三氯乙烷 | 0.0012L | 2.8 | mg/kg | 是
[6 empty] | 镍 | 53 | 900 | mg/kg | 是
[6 empty] | 萘 | 0.09L | 70 | mg/kg | 是
[6 empty] | 砷 | 8.39 | 60 | mg/kg | 是
[6 empty] | 氯甲烷 | 0.0010L | 37 | mg/kg | 是
[6 empty] | 间二甲苯+对二甲苯 | 0.0012L | 570 | mg/kg | 是
[6 empty] | 茚并[1，2，3-cd]芘 | 0.1L | 15 | mg/kg | 是
[6 empty] | 苯胺 | 0.05L | 260 | mg/kg | 是
[6 empty] | 苯并(a)芘 | 0.1L | 1.5 | mg/kg | 是
|  |  | TR5厂区水流排放主方向200米（柱状样表层0-20cm） | 2024-05-08 | 土壤环境质量建设用地土壤污染风险管控标准标准(试行)(GB36600-2018)表1 建设用地土壤污染风险筛选值与管制值（基本项目）,第二类用地-筛选值 | 苯 | 0.0019L | 4 | mg/kg | 是
[6 empty] | 反-1，2-二氯乙烯 | 0.0014L | 54 | mg/kg | 是
[6 empty] | 茚并[1，2，3-cd]芘 | 0.1L | 15 | mg/kg | 是
[6 empty] | 铜 | 23 | 18000 | mg/kg | 是
[6 empty] | 氯苯 | 0.0012L | 270 | mg/kg | 是
[6 empty] | 1，1，1-三氯乙烷 | 0.0013L | 840 | mg/kg | 是
[6 empty] | 铅 | 12.8 | 800 | mg/kg | 是
[6 empty] | 三氯乙烯 | 0.0012L | 2.8 | mg/kg | 是
[6 empty] | 乙苯 | 0.0012L | 28 | mg/kg | 是
[6 empty] | 苯并(k)荧蒽 | 0.1L | 151 | mg/kg | 是
[6 empty] | 苯乙烯 | 0.0011L | 1290 | mg/kg | 是
[6 empty] | 二氯甲烷 | 0.0015L | 616 | mg/kg | 是
[6 empty] | 二苯并(a,h)蒽 | 0.1L | 1.5 | mg/kg | 是
[6 empty] | 四氯乙烯 | 0.0014L | 53 | mg/kg | 是
[6 empty] | 镍 | 46 | 900 | mg/kg | 是
[6 empty] | 苯并(b)荧蒽 | 0.2L | 15 | mg/kg | 是
[6 empty] | 氯甲烷 | 0.0010L | 37 | mg/kg | 是
[6 empty] | 1,2-二氯苯 | 0.0015L | 560 | mg/kg | 是
[6 empty] | 顺-1，2-二氯乙烯 | 0.0013L | 596 | mg/kg | 是
[6 empty] | 1，1，2-三氯乙烷 | 0.0012L | 2.8 | mg/kg | 是
[6 empty] | 苯并(a)蒽 | 0.1L | 15 | mg/kg | 是
[6 empty] | 1，4-二氯苯 | 0.0015L | 20 | mg/kg | 是
[6 empty] | 萘 | 0.09L | 70 | mg/kg | 是
[6 empty] | 苯胺 | 0.05L | 260 | mg/kg | 是
[6 empty] | 䓛 | 0.1L | 1293 | mg/kg | 是
[6 empty] | 汞 | 0.295 | 38 | mg/kg | 是
[6 empty] | 1，1，1，2-四氯乙烷 | 0.0012L | 10 | mg/kg | 是
[6 empty] | 苯并(a)芘 | 0.1L | 1.5 | mg/kg | 是
[6 empty] | 1，1-二氯乙烯 | 0.0010L | 66 | mg/kg | 是
[6 empty] | 四氯化碳 | 0.0013L | 2.8 | mg/kg | 是
[6 empty] | 氯仿 | 0.0011L | 0.9 | mg/kg | 是
[6 empty] | 氯乙烯 | 0.0010L | 0.43 | mg/kg | 是
[6 empty] | 间二甲苯+对二甲苯 | 0.0012L | 570 | mg/kg | 是
[6 empty] | 镉 | 0.24 | 65 | mg/kg | 是
[6 empty] | 2-氯酚 | 0.06L | 2256 | mg/kg | 是
[6 empty] | 1，2-二氯丙烷 | 0.0011L | 5 | mg/kg | 是
[6 empty] | 邻二甲苯 | 0.0012L | 640 | mg/kg | 是
[6 empty] | 砷 | 5.39 | 60 | mg/kg | 是
[6 empty] | 铬（六价） | 0.5L | 5.7 | mg/kg | 是
[6 empty] | 硝基苯 | 0.09L | 76 | mg/kg | 是
[6 empty] | 1，2，3-三氯丙烷 | 0.0012L | 0.5 | mg/kg | 是
[6 empty] | 1，2-二氯乙烷 | 0.0013L | 5 | mg/kg | 是
[6 empty] | 1，1-二氯乙烷 | 0.0012L | 9 | mg/kg | 是
[6 empty] | 1，1，2，2-四氯乙烷 | 0.0012L | 6.8 | mg/kg | 是
[6 empty] | 甲苯 | 0.0013L | 1200 | mg/kg | 是
|  |  | TR6厂区水流排放主方向400米（柱状样表层0-20cm） | 2024-05-08 | 土壤环境质量建设用地土壤污染风险管控标准标准(试行)(GB36600-2018)表1 建设用地土壤污染风险筛选值与管制值（基本项目）,第二类用地-筛选值 | 铬（六价） | 0.5L | 5.7 | mg/kg | 是
[6 empty] | 苯并(b)荧蒽 | 0.2L | 15 | mg/kg | 是
[6 empty] | 间二甲苯+对二甲苯 | 0.0012L | 570 | mg/kg | 是
[6 empty] | 二氯甲烷 | 0.0015L | 616 | mg/kg | 是
[6 empty] | 1，1-二氯乙烷 | 0.0012L | 9 | mg/kg | 是
[6 empty] | 镍 | 70 | 900 | mg/kg | 是
[6 empty] | 甲苯 | 0.0013L | 1200 | mg/kg | 是
[6 empty] | 邻二甲苯 | 0.0012L | 640 | mg/kg | 是
[6 empty] | 苯并(k)荧蒽 | 0.1L | 151 | mg/kg | 是
[6 empty] | 1，4-二氯苯 | 0.0015L | 20 | mg/kg | 是
[6 empty] | 2-氯酚 | 0.06L | 2256 | mg/kg | 是
[6 empty] | 汞 | 0.175 | 38 | mg/kg | 是
[6 empty] | 苯胺 | 0.05L | 260 | mg/kg | 是
[6 empty] | 1，1，1，2-四氯乙烷 | 0.0012L | 10 | mg/kg | 是
[6 empty] | 茚并[1，2，3-cd]芘 | 0.1L | 15 | mg/kg | 是
[6 empty] | 二苯并(a,h)蒽 | 0.1L | 1.5 | mg/kg | 是
[6 empty] | 氯苯 | 0.0012L | 270 | mg/kg | 是
[6 empty] | 䓛 | 0.1L | 1293 | mg/kg | 是
[6 empty] | 苯 | 0.0019L | 4 | mg/kg | 是
[6 empty] | 三氯乙烯 | 0.0012L | 2.8 | mg/kg | 是
[6 empty] | 1,2-二氯苯 | 0.0015L | 560 | mg/kg | 是
[6 empty] | 反-1，2-二氯乙烯 | 0.0014L | 54 | mg/kg | 是
[6 empty] | 铅 | 29.3 | 800 | mg/kg | 是
[6 empty] | 苯并(a)蒽 | 0.1L | 15 | mg/kg | 是
[6 empty] | 1，2-二氯丙烷 | 0.0011L | 5 | mg/kg | 是
[6 empty] | 砷 | 3.77 | 60 | mg/kg | 是
[6 empty] | 氯甲烷 | 0.0010L | 37 | mg/kg | 是
[6 empty] | 四氯化碳 | 0.0013L | 2.8 | mg/kg | 是
[6 empty] | 乙苯 | 0.0012L | 28 | mg/kg | 是
[6 empty] | 氯乙烯 | 0.0010L | 0.43 | mg/kg | 是
[6 empty] | 铜 | 23 | 18000 | mg/kg | 是
[6 empty] | 1，2-二氯乙烷 | 0.0013L | 5 | mg/kg | 是
[6 empty] | 1，1-二氯乙烯 | 0.0010L | 66 | mg/kg | 是
[6 empty] | 四氯乙烯 | 0.0014L | 53 | mg/kg | 是
[6 empty] | 苯乙烯 | 0.0011L | 1290 | mg/kg | 是
[6 empty] | 硝基苯 | 0.09L | 76 | mg/kg | 是
[6 empty] | 1，1，2-三氯乙烷 | 0.0012L | 2.8 | mg/kg | 是
[6 empty] | 1，1，2，2-四氯乙烷 | 0.0012L | 6.8 | mg/kg | 是
[6 empty] | 顺-1，2-二氯乙烯 | 0.0013L | 596 | mg/kg | 是
[6 empty] | 萘 | 0.09L | 70 | mg/kg | 是
[6 empty] | 苯并(a)芘 | 0.1L | 1.5 | mg/kg | 是
[6 empty] | 镉 | 0.40 | 65 | mg/kg | 是
[6 empty] | 1，1，1-三氯乙烷 | 0.0013L | 840 | mg/kg | 是
[6 empty] | 氯仿 | 0.0011L | 0.9 | mg/kg | 是
[6 empty] | 1，2，3-三氯丙烷 | 0.0012L | 0.5 | mg/kg | 是

## 地下水
贵州省黔东南州5月重点企业污染源地下水监测数据
序号 | 行政区 | 企业名称 | 监测点名称 | 监测日期 | 执行标准名称 | 监测项目名称 | 污染物浓度 | 标准限值 | 单位 | 是否达标 | 超标倍数 | 备注

## 噪声
贵州省黔东南州5月噪声执法监测数据
序号 | 行政区 | 企业名称 | 监测点位 | 监测日期 | 执行标准名称 | 监测项目 | 昼间监测值 | 夜间监测值 | 标准限值 | 排放单位 | 是否达标 | 超标倍数 | 备注