## 废气
贵州省黔东南州7月重点企业污染源废气监测数据
序号 | 行政区 | 企业名称 | 监测点名称 | 监测日期 | 执行标准名称 | 监测项目名称 | 实测浓度 | 折算浓度 | 标准限值 | 排放 单位 | 是否 达标 | 超标 倍数 | 备注
1 | 台江县 | 天能集团贵州能源科技有限公司 | 一期制粉废气排气筒1（DA076) | 2024-07-16 | 《电池工业污染物排放标准》（GB 30484-2013）表5标准限值 | 铅及其化合物 | 0.07 | 0.07 | 0.5 | mg/m³ | 是
[6 empty] | 颗粒物 | 8.03 | 8.03 | 30 | mg/m³ | 是
|  |  | 一期制粉废气排气筒3（DA077) |  |  | 铅及其化合物 | 0.128 | 0.128 | 0.5 | mg/m³ | 是
|  |  | 一期制粉废气排气筒3（DA077) |  |  | 颗粒物 | 7.33 | 7.33 | 30 | mg/m³ | 是
|  |  | 一期制粉废气排气筒4（DA075) |  |  | 铅及其化合物 | 0.135 | 0.135 | 0.5 | mg/m³ | 是
|  |  | 一期制粉废气排气筒4（DA075) |  |  | 颗粒物 | 9.4 | 9.4 | 30 | mg/m³ | 是
|  |  | 一期制粉废气排气筒2（DA078) |  |  | 铅及其化合物 | 0.086 | 0.086 | 0.5 | mg/m³ | 是
|  |  | 一期制粉废气排气筒2（DA078) |  |  | 颗粒物 | 10.6 | 10.6 | 30 | mg/m³ | 是
|  |  | 二期制粉废气排气筒1（DA109) | 2024-07-17 |  | 铅及其化合物 | 0.089 | 0.089 | 0.5 | mg/m³ | 是
|  |  | 二期制粉废气排气筒1（DA109) |  |  | 颗粒物 | 8.35 | 8.35 | 30 | mg/m³ | 是
|  |  | 制合金废气排气筒（DA092) |  |  | 铅及其化合物 | 0.134 | 0.134 | 0.5 | mg/m³ | 是
|  |  | 制合金废气排气筒（DA092) |  |  | 颗粒物 | 7.32 | 7.32 | 30 | mg/m³ | 是
|  |  | 二期制粉废气排气筒2（DA108) |  |  | 铅及其化合物 | 0.116 | 0.116 | 0.5 | mg/m³ | 是
|  |  | 二期制粉废气排气筒2（DA108) |  |  | 颗粒物 | 7.31 | 7.31 | 30 | mg/m³ | 是
|  |  | 膏栅分离废气排气筒（DA079) |  |  | 铅及其化合物 | 0.094 | 0.094 | 0.5 | mg/m³ | 是
|  |  | 膏栅分离废气排气筒（DA079) |  |  | 颗粒物 | 6.99 | 6.99 | 30 | mg/m³ | 是
|  |  | 二期装配废气排气筒1（DA095） | 2024-07-18 |  | 铅及其化合物 | 0.098 | 0.098 | 0.5 | mg/m³ | 是
|  |  | 二期装配废气排气筒1（DA095） |  |  | 颗粒物 | 7.41 | 7.41 | 30 | mg/m³ | 是
|  |  | 一期入槽废气排气筒1（DA085) |  |  | 铅及其化合物 | 0.08 | 0.08 | 0.5 | mg/m³ | 是
|  |  | 一期入槽废气排气筒1（DA085) |  |  | 颗粒物 | 6.08 | 6.08 | 30 | mg/m³ | 是
|  |  | 二期连续连轧废气排气筒（DA099) |  |  | 铅及其化合物 | 0.1 | 0.1 | 0.5 | mg/m³ | 是
|  |  | 二期连续连轧废气排气筒（DA099) |  |  | 颗粒物 | 7.81 | 7.81 | 30 | mg/m³ | 是
|  |  | 二期装配废气排气筒2（DA096) |  |  | 铅及其化合物 | 0.079 | 0.079 | 0.5 | mg/m³ | 是
|  |  | 二期装配废气排气筒2（DA096) |  |  | 颗粒物 | 6.03 | 6.03 | 30 | mg/m³ | 是
|  |  | 一期入槽废气排气筒6（DA086） |  |  | 铅及其化合物 | 0.077 | 0.079 | 0.5 | mg/m³ | 是
|  |  | 一期入槽废气排气筒6（DA086） |  |  | 颗粒物 | 7.18 | 6.03 | 30 | mg/m³ | 是
|  |  | 一期铸焊废气排气筒（DA091） |  |  | 铅及其化合物 | 0.138 | 0.138 | 0.5 | mg/m³ | 是
|  |  | 一期铸焊废气排气筒（DA091） |  |  | 颗粒物 | 6.51 | 6.51 | 30 | mg/m³ | 是
|  |  | 一期连铸轧废气排气筒（DA087） | 2024-07-19 |  | 铅及其化合物 | 0.173 | 0.138 | 0.5 | mg/m³ | 是
|  |  | 一期连铸轧废气排气筒（DA087） |  |  | 颗粒物 | 7.66 | 6.51 | 30 | mg/m³ | 是
|  |  | 二期内化成废气排气筒4（DA107) |  |  | 硫酸雾 | 1.06 | 1.06 | 5 | mg/m³ | 是
|  |  | 二期内化成废气排气筒5（DA103) |  |  | 硫酸雾 | 1.94 | 1.94 | 5 | mg/m³ | 是
|  |  | USP内化成废气排气筒（DA083） |  |  | 硫酸雾 | 0.99 | 0.99 | 5 | mg/m³ | 是
|  |  | 一期内化成废气排气筒2（DA080) |  |  | 硫酸雾 | 1.94 | 1.94 | 5 | mg/m³ | 是
|  |  | 一期内化成废气排气筒3（DA082) |  |  | 硫酸雾 | 1.79 | 1.79 | 5 | mg/m³ | 是
|  |  | 二期内化成废气排气筒3（DA104) |  |  | 硫酸雾 | 1 | 1 | 5 | mg/m³ | 是
|  |  | 二期内化成废气排气筒1（DA105） |  |  | 硫酸雾 | 1.9 | 1.9 | 5 | mg/m³ | 是
|  |  | 二期内化成废气排气筒2（DA106) |  |  | 硫酸雾 | 1.51 | 1.51 | 5 | mg/m³ | 是
|  |  | 一期内化成废气排气筒4（DA081） |  |  | 硫酸雾 | 1.44 | 1.44 | 5 | mg/m³ | 是
|  |  | 一期内化成废气排气筒1（DA084） |  |  | 硫酸雾 | 1.7 | 1.7 | 5 | mg/m³ | 是
|  |  | 二期连铸连轧燃气废气排气筒1（DA097) | 2024-07-19 | 《大气污染物综合排放标准》（GB16297-1996）表2二级标准限值 | 颗粒物 | 24.55 | 24.55 | 120 | mg/m³ | 是
[6 empty] | 二氧化硫 | 64 | 64 | 550 | mg/m³ | 是
[6 empty] | 氮氧化物 | 203 | 203 | 240 | mg/m³ | 是
|  |  | 二期连铸连轧燃气废气排气筒2（DA098) |  |  | 颗粒物 | 22.52 | 22.52 | 120 | mg/m³ | 是
[6 empty] | 二氧化硫 | 11 | 11 | 550 | mg/m³ | 是
[6 empty] | 氮氧化物 | 45 | 45 | 240 | mg/m³ | 是
|  |  | 一期连铸连轧燃气废气排气筒3（DA089) | 2024-07-20 |  | 颗粒物 | 25.53 | 25.53 | 120 | mg/m³ | 是
[6 empty] | 二氧化硫 | 10 | 10 | 550 | mg/m³ | 是
[6 empty] | 氮氧化物 | 36 | 36 | 240 | mg/m³ | 是
|  |  | 一期连铸连轧燃气废气排气筒2（DA088) | 2024-07-20 |  | 颗粒物 | 27.1 | 27.1 | 120 | mg/m³ | 是
[6 empty] | 二氧化硫 | 10 | 10 | 550 | mg/m³ | 是
[6 empty] | 氮氧化物 | 56 | 56 | 240 | mg/m³ | 是
|  |  | 一期连铸连轧燃气废气排气筒1（DA090) | 2024-07-20 |  | 颗粒物 | 27.66 | 27.66 | 120 | mg/m³ | 是
|  |  | 一期连铸连轧燃气废气排气筒1（DA090) |  |  | 二氧化硫 | 8 | 8 | 550 | mg/m³ | 是
|  |  | 一期连铸连轧燃气废气排气筒1（DA090) |  |  | 氮氧化物 | 38 | 38 | 240 | mg/m³ | 是
|  |  | 二期涂板燃气废气排气筒（DA102） | 2024-07-20 |  | 颗粒物 | 23.74 | 23.74 | 120 | mg/m³ | 是
|  |  | 二期涂板燃气废气排气筒（DA102） |  |  | 二氧化硫 | 21 | 21 | 550 | mg/m³ | 是
|  |  | 二期涂板燃气废气排气筒（DA102） |  |  | 氮氧化物 | 44 | 44 | 240 | mg/m³ | 是
|  |  | 一期连涂燃气废气排气筒1（DA101） | 2024-07-20 |  | 颗粒物 | 24.78 | 24.78 | 120 | mg/m³ | 是
|  |  | 一期连涂燃气废气排气筒1（DA101） |  |  | 二氧化硫 | 13 | 13 | 550 | mg/m³ | 是
|  |  | 一期连涂燃气废气排气筒1（DA101） |  |  | 氮氧化物 | 32 | 32 | 240 | mg/m³ | 是
|  |  | 注塑废气排气筒（DA110） | 2024-07-20 | 《合成树脂工业污染物排放标准》（GB 31572-2015）表4标准限值 | 非甲烷总烃 | 1.74 | 1.74 | 100 | mg/m³ | 是
[6 empty] | 颗粒物 | 6.03 | 6.03 | 30 | mg/m³ | 是
[5 empty] | 《恶臭污染物排放标准》（GB 14554-93）表2标准限值 | 臭气浓度 | 94 | 94 | 2000 | mg/m³ | 是
|  |  | 一期连铸连轧燃气废气排气筒2（DA088) | 2024-07-19 | 《工业炉窑大气污染物排放标准》（GB 9078-1996）表二限值标准 | 林格曼黑度 | 1 | 1 | 1 | 级 | 是
|  |  | 一期连铸连轧燃气废气排气筒3（DA089) |  |  | 林格曼黑度 | 1 | 1 | 1 | 级 | 是
|  |  | 一期连铸连轧燃气废气排气筒1（DA090) |  |  | 林格曼黑度 | 1L | 1L | 1 | 级 | 是
|  |  | 二期连铸连轧燃气废气排气筒1（DA097) |  |  | 林格曼黑度 | 1L | 1L | 1 | 级 | 是
|  |  | 二期连铸连轧燃气废气排气筒2（DA098) |  |  | 林格曼黑度 | 1L | 1L | 1 | 级 | 是
|  |  | 一期连涂燃气废气排气筒1（DA101） | 2024-07-20 |  | 林格曼黑度 | 1L | 1L | 1 | 级 | 是
|  |  | 二期涂板燃气废气排气筒（DA102） |  |  | 林格曼黑度 | 1L | 1L | 1 | 级 | 是
2 | 台江县 | 贵州璟和化学工业有限责任公司 | 1#排气筒DA002 | 2024-07-03 | 《大气污染物综合排放标准》（GB16297-1996）表2二级标准限值 | 颗粒物 | 3.72 | 3.72 | 120 | mg/m³ | 是
|  |  | 2#排气筒DA003 |  |  | 硫酸雾 | 1.62 | 1.62 | 45 | mg/m³ | 是
[6 empty] | 氯化氢 | 12.2 | 12.2 | 100 | mg/m³ | 是
[6 empty] | 非甲烷总烃 | 0.77 | 0.77 | 120 | mg/m³ | 是
|  |  | 3#排气筒DA004 |  |  | 甲醇 | 24.9 | 24.9 | 190 | mg/m³ | 是
[6 empty] | 氨（氨气） | 1.96 | 1.96 | 20 | mg/m³ | 是
[6 empty] | 邻-二甲苯 | 0.004L | 0.004L | 70 | mg/m³ | 是
[6 empty] | 对/间-二甲苯 | 0.009L | 0.009L | 70 | mg/m³ | 是
[6 empty] | 氯化氢 | 13 | 13 | 100 | mg/m³ | 是
[6 empty] | 非甲烷总烃 | 0.74 | 0.74 | 120 | mg/m³ | 是
|  |  | 4#排气筒DA005 |  |  | 邻-二甲苯 | 0.038 | 0.038 | 70 | mg/m³ | 是
[6 empty] | 对/间-二甲苯 | 0.098 | 0.098 | 70 | mg/m³ | 是
[6 empty] | 甲苯 | 0.105 | 0.105 | 40 | mg/m³ | 是
|  |  | 5#排气筒DA001 | 2024-07-03 | 《锅炉大气污染物排放标准》（GB 13271-2014）表2燃气锅炉标准限值 | 烟尘 | 4.56 | 6.23 | 20 | mg/m³ | 是
[6 empty] | 二氧化硫 | 19 | 26 | 50 | mg/m³ | 是
[6 empty] | 氮氧化物 | 40 | 55 | 200 | mg/m³ | 是
[6 empty] | 林格曼黑度 | 1L | 1L | 1 | 级 | 是
3 | 麻江县 | 麻江明达水泥有限公司 | 窑头处理设施出口 | 2024-07-15 | 中华人民共和国国家标准 《水泥工业大气污染物排放标准》（GB 4915-2013）表1 水泥制造水泥窑及窑尾余热利用系统 | 颗粒物 | 1L | 1L | 30 | mg/m³ | 是
|  |  | 窑尾处理设施出口 |  | 中华人民共和国国家标准 《水泥工业大气污染物排放标准》（GB 4915-2013）表1 水泥制造水泥窑及窑尾余热利用系统 | 颗粒物 | 1L | 1L | 30 | mg/m³ | 是
[6 empty] | 二氧化硫 | 12 | 12 | 200 | mg/m³ | 是
[6 empty] | 氮氧化物 | 40 | 49 | 400 | mg/m³ | 是
[6 empty] | 氟化物 | 1.08 | 1.06 | 5 | mg/m³ | 是
[6 empty] | 氨 | 0.85 | 0.83 | 10 | mg/m³ | 是
4 | 麻江县 | 贵州省和兴钢铁有限公司 | 电炉烟气排放口 | 2024-07-11 | 炼钢工业大气污染物排放标准(GB28664-2012)表2 铁水预处理(包括倒罐、扒渣等)、转炉(二次烟气)、电炉、精炼炉 | 颗粒物 | 1L | 1L | 20 | mg/m³ | 是
5 | 凯里市 | 贵州其亚铝业有限公司 | 1#氧化铝焙烧炉静电除尘器废气排放口 | 2024-07-25 | 铝工业污染物排放标准(GB25465-2010)（表4、表5）现有和新建企业大气污染物排放浓度限值,氧化铝厂,氢氧化铝焙烧炉、石灰炉（窑） | 颗粒物 | 20L | 20L | 50 | mg/m³ | 是
[6 empty] | 二氧化硫 | 4 | 4 | 400 | mg/m³ | 是
|  |  | 循环流化床脱硫、除尘处理设施出口 |  | 火电厂大气污染物排放标准(GB13223-2011)（表1）火力发电锅炉及燃汽轮机组大气污染物排放浓度限值,烟囱或烟道,燃煤锅炉,现有锅炉,位于广西壮族自治区、重庆市、四川省和贵州省的现有锅炉 | 二氧化硫 | 85 | 88 | 400 | mg/m³ | 是
[6 empty] | 氮氧化物 | 29 | 30 | 200 | mg/m³ | 是
[6 empty] | 烟尘 | 20L | 20L | 30 | mg/m³ | 是

## 废水
贵州省黔东南州7月重点企业污染源废水监测数据
序号 | 行政区 | 企业名称 | 监测点名称 | 监测日期 | 执行标准名称 | 监测项目名称 | 污染物浓度 | 标准限值 | 单位 | 是否达标 | 超标 倍数 | 备注
1 | 台江县 | 天能集团贵州能源科技有限公司 | 生活污水排放池（FS1） | 2024-07-17 | 《电池工业污染物排放标准》（GB 20484-2013）表2限值标准 | pH | 6.8 | 6.5-9.5 | 无量纲 | 是
[6 empty] | 悬浮物 | 12 | 400 | mg/L | 是
[6 empty] | 氨氮 | 0.491 | 45 | mg/L | 是
[6 empty] | 总磷 | 0.89 | 8 | mg/L | 是
[6 empty] | 总氮 | 9.03 | 70 | mg/L | 是
[6 empty] | 化学需氧量 | 17 | 500 | mg/L | 是
2 | 施秉县 | 施秉县国源环境科技有限公司（施秉县垃圾填埋场） | 渗滤液出水口FS1 | 2024-07-17 | 生活垃圾填埋场污染控制标准（GB 16889-2008)表2 | 色度 | 2 | 40 | 倍 | 是
[6 empty] | 化学需氧量 | 66 | 100 | mg/L | 是
[6 empty] | 五日生化需氧量 | 25.5 | 30 | mg/L | 是
[6 empty] | 悬浮物 | 8 | 30 | mg/L | 是
[6 empty] | 总氮 | 28 | 40 | mg/L | 是
[6 empty] | 氨氮 | 16 | 25 | mg/L | 是
[6 empty] | 总磷 | 0.07 | 3 | mg/L | 是
[6 empty] | 粪大肠菌群数 | 20L | 10000 | 个/L | 是
[6 empty] | 汞 | 0.00004L | 0.001 | mg/L | 是
[6 empty] | 镉 | 0.005L | 0.01 | mg/L | 是
[6 empty] | 铬 | 0.03L | 0.1 | mg/L | 是
[6 empty] | 六价铬 | 0.004L | 0.05 | mg/L | 是
[6 empty] | 砷 | 0.0008 | 0.1 | mg/L | 是
[6 empty] | 铅 | 0.07L | 0.1 | mg/L | 是
[6 empty] | pH | 7.8 | —— | 无量纲 | ——
[6 empty] | 石油类 | 0.09 | —— | mg/L | ——
[6 empty] | 阴离子表明活性剂 | 0.04L | —— | mg/L | ——
3 | 凯里市 | 黔东南苗族侗族自治州人民医院 | 老大楼废水处理站设施排口 | 2024-07-03 | 医疗机构水污染物排放标准(GB18466-2005)，（表2）综合医疗机构和其他医疗机构水污染物排放限值（日均值）,采用其他消毒方式,预处理标准 | 粪大肠菌群数 | 4200 | 5000 | MPN/L | 是
[6 empty] | pH值 | 8.08 | 6-9 | 无量纲 | 是
[6 empty] | 化学需氧量 | 65 | 250 | mg/L | 是
[6 empty] | 五日生化需氧量 | 3.3 | 100 | mg/L | 是
[6 empty] | 悬浮物 | 27 | 60 | mg/L | 是
[6 empty] | 氨氮（NH3-N） | 35.3 | —— | mg/L | ——
[6 empty] | 动植物油 | 0.06L | 20 | mg/L | 是
[6 empty] | 石油类 | 0.06L | 20 | mg/L | 是
[6 empty] | 阴离子表面活性剂（LAS） | 0.07 | 10 | mg/L | 是
[6 empty] | 色度 | 5 | —— | 倍 | ——
[6 empty] | 挥发酚 | 0.002L | 1 | mg/L | 是
[6 empty] | 氰化物（总氰化合物） | 0.008 | 0.5 | mg/L | 是
[6 empty] | 总汞 | 0.00004L | 0.05 | mg/L | 是
[6 empty] | 总镉 | 0.001L | 0.1 | mg/L | 是
[6 empty] | 总铬 | 0.004L | 1.5 | mg/L | 是
[6 empty] | 六价铬 | 0.004L | 0.5 | mg/L | 是
[6 empty] | 总砷 | 0.0003L | 0.5 | mg/L | 是
[6 empty] | 总铅 | 0.01L | 1 | mg/L | 是
[6 empty] | 总余氯 | 0.3 | —— | mg/L | ——
|  |  | 新大楼废水处理站设施排口 | 2024-07-03 | 医疗机构水污染物排放标准(GB18466-2005)，（表2）综合医疗机构和其他医疗机构水污染物排放限值（日均值）,采用其他消毒方式,预处理标准 | 粪大肠菌群数 | 3300 | 5000 | MPN/L | 是
[6 empty] | pH值 | 7.99 | 6-9 | 无量纲 | 是
[6 empty] | 化学需氧量 | 54 | 250 | mg/L | 是
[6 empty] | 五日生化需氧量 | 2.5 | 100 | mg/L | 是
[6 empty] | 悬浮物 | 25 | 60 | mg/L | 是
[6 empty] | 氨氮（NH3-N） | 17.8 | —— | mg/L | ——
[6 empty] | 动植物油 | 0.06L | 20 | mg/L | 是
[6 empty] | 石油类 | 0.06L | 20 | mg/L | 是
[6 empty] | 阴离子表面活性剂（LAS） | 0.04L | 10 | mg/L | 是
[6 empty] | 色度 | 5 | —— | 倍 | ——
[6 empty] | 挥发酚 | 0.002L | 1 | mg/L | 是
[6 empty] | 氰化物（总氰化合物） | 0.016 | 0.5 | mg/L | 是
[6 empty] | 总汞 | 0.00004L | 0.05 | mg/L | 是
[6 empty] | 总镉 | 0.0001L | 0.1 | mg/L | 是
[6 empty] | 总铬 | 0.004L | 1.5 | mg/L | 是
[6 empty] | 六价铬 | 0.004L | 0.5 | mg/L | 是
[6 empty] | 总砷 | 0.0003L | 0.5 | mg/L | 是
[6 empty] | 总铅 | 0.01L | 1 | mg/L | 是
[6 empty] | 总余氯 | 0.4 | —— | mg/L | ——
4 | 凯里市 | 贵州医科大学第二附属医院 | 污水处理设施排口 | 2024-07-03 | 医疗机构水污染物排放标准(GB18466-2005)，（表2）综合医疗机构和其他医疗机构水污染物排放限值（日均值）,采用其他消毒方式,预处理标准 | 粪大肠菌群数 | 20L | 5000 | MPN/L | 是
[6 empty] | pH值 | 7.87 | 6-9 | 无量纲 | 是
[6 empty] | 化学需氧量 | 37 | 250 | mg/L | 是
[6 empty] | 五日生化需氧量 | 2.7 | 100 | mg/L | 是
[6 empty] | 悬浮物 | 21 | 60 | mg/L | 是
[6 empty] | 氨氮（NH3-N） | 34.9 | —— | mg/L | ——
[6 empty] | 动植物油 | 0.06L | 20 | mg/L | 是
[6 empty] | 石油类 | 0.06L | 20 | mg/L | 是
[6 empty] | 阴离子表面活性剂（LAS） | 0.05 | 10 | mg/L | 是
[6 empty] | 色度 | 5 | —— | 倍 | ——
[6 empty] | 挥发酚 | 0.002L | 1 | mg/L | 是
[6 empty] | 氰化物（总氰化合物） | 0.02 | 0.5 | mg/L | 是
[6 empty] | 总汞 | 0.00004L | 0.05 | mg/L | 是
[6 empty] | 总镉 | 0.001L | 0.1 | mg/L | 是
[6 empty] | 总铬 | 0.038 | 1.5 | mg/L | 是
[6 empty] | 六价铬 | 0.02 | 0.5 | mg/L | 是
[6 empty] | 总砷 | 0.0003L | 0.5 | mg/L | 是
[6 empty] | 总铅 | 0.01L | 1 | mg/L | 是
[6 empty] | 总余氯 | 0.26 | —— | mg/L | ——

## 污水处理厂
贵州省黔东南州7月污水处理厂监测数据
序号 | 行政区 | 污水处理厂名称 | 监测日期 | 执行标准名称 | 监测项目 | 进口 浓度 | 出口浓度 | 标准限值 | 排放单位 | 是否达标 | 超标 倍数 | 备注
1 | 施秉县 | 施秉县污水处理厂 | 2024-07-16 | 城镇污水处理厂污染物排放标准（GB 18918-2002）表1一级标准A标准、表2标准 | 化学需氧量 |  | 13 | 50 | mg/L | 是
[5 empty] | 五日生化需氧量 |  | 7.5 | 10 | mg/L | 是
[5 empty] | 悬浮物 |  | 8 | 10 | mg/L | 是
[5 empty] | 动植物油 |  | 0.12 | 1 | mg/L | 是
[5 empty] | 石油类 |  | 0.1 | 1 | mg/L | 是
[5 empty] | 阴离子表面活性剂 |  | 0.04L | 0.5 | mg/L | 是
[5 empty] | 总氮（以N计） |  | 12.8 | 15 | mg/L | 是
[5 empty] | 氨氮（NH3-N） |  | 0.13 | 5 | mg/L | 是
[5 empty] | 总磷（以P计） |  | 0.45 | 0.5 | mg/L | 是
[5 empty] | 色度 |  | 2 | 30 | 倍 | 是
[5 empty] | pH值 |  | 7.5 | 6-9 | 无量纲 | 是
[5 empty] | 粪大肠菌群数 |  | 700 | 1000 | 个/L | 是
[5 empty] | 总汞 |  | 0.00004L | 0.001 | mg/L | 是
[5 empty] | 烷基汞 |  | 0.00002L | 不得检出 | mg/L | 是
[5 empty] | 总镉 |  | 0.005L | 0.01 | mg/L | 是
[5 empty] | 总铬 |  | 0.03L | 0.1 | mg/L | 是
[5 empty] | 六价铬 |  | 0.004L | 0.05 | mg/L | 是
[5 empty] | 总砷 |  | 0.0012 | 0.1 | mg/L | 是
[5 empty] | 总铅 |  | 0.07L | 0.1 | mg/L | 是

## 无组织
贵州省黔东南州7月重点企业污染源无组织监测数据
序号 | 行政区 | 企业名称 | 监测点名称 | 监测日期 | 执行标准名称 | 监测项目名称 | 实测浓度 | 标准限值 | 排放单位 | 是否达标 | 超标倍数 | 备注
1 | 台江县 | 天能集团贵州能源科技有限公司 | 工业炉窑周边上风向（FQ5) | 2024-07-17 | 《工业炉窑大气污染物排放标准》（GB 9078-1966）表3大气污染物无组织排放监控点浓度限值 | 总悬浮颗粒物 | 0.29 | 5 | mg/m³ | 是
|  |  | 工业炉窑周边下风向（FQ6) |  |  | 总悬浮颗粒物 | 0.441 | 5 | mg/m³ | 是
|  |  | 工业炉窑周边下风向（FQ7) |  |  | 总悬浮颗粒物 | 0.433 | 5 | mg/m³ | 是
|  |  | 工业炉窑周边下风向（FQ8) |  |  | 总悬浮颗粒物 | 0.432 | 5 | mg/m³ | 是
|  |  | 厂界上风向（FQ38) | 2024-07-20 | 《电池工业污染物排放标准》 （GB 30484-2013）表6现有和新建企业边界大气污染物浓度限值 | 总悬浮颗粒物 | 0.181 | 0.3 | mg/m³ | 是
[6 empty] | 铅及其化合物 | 4.01e-05 | 0.001 | mg/m³ | 是
[6 empty] | 硫酸雾 | 0.044 | 0.3 | mg/m³ | 是
[5 empty] | 《大气污染物综合排放标准》（GB16297-1996）表2二级标准限值 | 非甲烷总烃 | 0.07L | 4 | mg/m³ | 是
[5 empty] | 《恶臭污染物排放标准》（GB 14554-1993) 表1限值标准 | 臭气浓度 | 10L | 20 | 无量纲 | 是
|  |  | 厂界下风向（FQ39) | 2024-07-20 | 《电池工业污染物排放标准》 （GB 30484-2013） 表6现有和新建企业边界大气污染物浓度限值 | 总悬浮颗粒物 | 0.243 | 0.3 | mg/m³ | 是
[6 empty] | 铅及其化合物 | 7.92e-05 | 0.001 | mg/m³ | 是
[6 empty] | 硫酸雾 | 0.076 | 0.3 | mg/m³ | 是
[5 empty] | 《大气污染物综合排放标准》（GB16297-1996）表2二级标准限值 | 非甲烷总烃 | 0.62 | 4 | mg/m³ | 是
[5 empty] | 《恶臭污染物排放标准》（GB 14554-1993) 表1限值标准 | 臭气浓度 | 10L | 20 | 无量纲 | 是
|  |  | 厂界下风向（FQ40) | 2024-07-20 | 《电池工业污染物排放标准》 （GB 30484-2013） 表6现有和新建企业边界大气污染物浓度限值 | 总悬浮颗粒物 | 0.248 | 0.3 | mg/m³ | 是
[6 empty] | 铅及其化合物 | 7.5e-05 | 0.001 | mg/m³ | 是
[6 empty] | 硫酸雾 | 0.065 | 0.3 | mg/m³ | 是
[5 empty] | 《大气污染物综合排放标准》（GB16297-1996）表2二级标准限值 | 非甲烷总烃 | 0.38 | 4 | mg/m³ | 是
[5 empty] | 《恶臭污染物排放标准》（GB 14554-1993) 表1限值标准 | 臭气浓度 | 10L | 20 | 无量纲 | 是
|  |  | 厂界下风向（FQ41) | 2024-07-20 | 《电池工业污染物排放标准》 （GB 30484-2013） 表6现有和新建企业边界 大气污染物浓度限值 | 总悬浮颗粒物 | 0.246 | 0.3 | mg/m³ | 是
[6 empty] | 铅及其化合物 | 7.42e-05 | 0.001 | mg/m³ | 是
[6 empty] | 硫酸雾 | 0.085 | 0.3 | mg/m³ | 是
[5 empty] | 《大气污染物综合排放标准》（GB16297-1996）表2二级标准限值 | 非甲烷总烃 | 0.7 | 4 | mg/m³ | 是
[5 empty] | 《恶臭污染物排放标准》（GB 14554-1993) 表1限值标准 | 臭气浓度 | 10L | 20 | 无量纲 | 是
2 | 台江县 | 贵州璟和化学工业有限责任公司 | 上风向参照点（FQ1） | 2024-07-04 | 《大气污染物综合排放标准》（GB16297-1996）表2二级标准限值 | 氯化氢 | 0.068 | 0.2 | mg/m³ | 是
[6 empty] | 邻-二甲苯 | 0.003 | 1.2 | mg/m³ | 是
[6 empty] | 对/间-二甲苯 | 0.0084 | 1.2 | mg/m³ | 是
[6 empty] | 非甲烷总烃 | 0.10 | 4 | mg/m³ | 是
[6 empty] | 甲醇 | 1.4 | 12 | mg/m³ | 是
[6 empty] | 硫酸雾 | 0.021 | 1.2 | mg/m³ | 是
[6 empty] | 总悬浮颗粒物 | 0.212 | 1 | mg/m³ | 是
[5 empty] | 《贵州省生态环境污染物排放标准》（GB52/864-2022）表2无组织排放标准 | 氨（氨气） | 0.02 | 1 | mg/m³ | 是
|  |  | 下风向（FQ2） | 2024-07-04 | 《大气污染物综合排放标准》（GB16297-1996）表2二级标准限值 | 氯化氢 | 0.044 | 0.2 | mg/m³ | 是
[6 empty] | 邻-二甲苯 | 0.0035 | 1.2 | mg/m³ | 是
[6 empty] | 对/间-二甲苯 | 0.0029 | 1.2 | mg/m³ | 是
[6 empty] | 非甲烷总烃 | 0.36 | 4.0 | mg/m³ | 是
[6 empty] | 甲醇 | 1.7 | 12 | mg/m³ | 是
[6 empty] | 硫酸雾 | 0.064 | 1.2 | mg/m³ | 是
[6 empty] | 总悬浮颗粒物 | 0.325 | 1 | mg/m³ | 是
[5 empty] | 《贵州省生态环境污染物排放标准》（GB52/864-2022）表2无组织排放标准 | 氨（氨气） | 0.18 | 1 | mg/m³ | 是
|  |  | 下风向（FQ3） | 2024-07-04 | 《大气污染物综合排放标准》（GB16297-1996）表2二级标准限值 | 氯化氢 | 0.085 | 0.2 | mg/m³ | 是
[6 empty] | 邻-二甲苯 | 0.034 | 1.2 | mg/m³ | 是
[6 empty] | 对/间-二甲苯 | 0.004 | 1.2 | mg/m³ | 是
[6 empty] | 非甲烷总烃 | 0.36 | 4 | mg/m³ | 是
[6 empty] | 甲醇 | 1.8 | 12 | mg/m³ | 是
[6 empty] | 硫酸雾 | 0.028 | 1.2 | mg/m³ | 是
[6 empty] | 总悬浮颗粒物 | 0.396 | 1 | mg/m³ | 是
[5 empty] | 《贵州省生态环境污染物排放标准》（GB52/864-2022）表2无组织排放标准 | 氨（氨气） | 0.12 | 1 | mg/m³ | 是
|  |  | 下风向（FQ4） | 2024-07-04 | 《大气污染物综合排放标准》（GB16297-1996）表2二级标准限值 | 氯化氢 | 0.056 | 0.2 | mg/m³ | 是
[6 empty] | 邻-二甲苯 | 0.0072 | 1.2 | mg/m³ | 是
[6 empty] | 对/间-二甲苯 | 0.0054 | 1.2 | mg/m³ | 是
[6 empty] | 非甲烷总烃 | 0.31 | 4 | mg/m³ | 是
[6 empty] | 甲醇 | 1.7 | 12 | mg/m³ | 是
[6 empty] | 硫酸雾 | 0.050 | 1.2 | mg/m³ | 是
[6 empty] | 总悬浮颗粒物 | 0.366 | 1 | mg/m³ | 是
[5 empty] | 《贵州省生态环境污染物排放标准》（GB52/864-2022）表2无组织排放标准 | 氨（氨气） | 0.09 | 1 | mg/m³ | 是

## 土壤
贵州省黔东南州7月重点企业污染源土壤监测数据
序号 | 行政区 | 企业名称 | 监测点名称 | 监测日期 | 执行标准名称 | 监测指标 | 浓度 | 标准限值 | 排放单位 | 是否达标 | 超标倍数 | 备注
1 | 台江县 | 天能集团贵州能源科技有限公司 | 厂区下风向（TR1） | 2024-07-04 | 《土壤环境质量 建设用地土壤污染风险管控标准（试行）》（GB 36600-2018） 表1管制值第二类用地限值 | pH | 7.64 | —— | 无量纲 | ——
[6 empty] | 总铅 | 140 | 800 | mg/kg | 是
2 | 台江县 | 贵州璟和化学工业有限责任公司 | 土壤监测点位 | 2024-07-04 | 土壤环境质量 建设用地土壤污染风险管控标准（试行） | 总石油烃 | 6L | 4500 | mg/kg | 是
[6 empty] | 邻-二甲苯 | 0.02L | 640 | mg/kg | 是
[6 empty] | 对-二甲苯 | 0.009L | 570 | mg/kg | 是
[6 empty] | 间-二甲苯 | 0.009L | 570 | mg/kg | 是

## 地下水
贵州省黔东南州7月重点企业污染源地下水监测数据
序号 | 行政区 | 企业名称 | 监测点名称 | 监测日期 | 执行标准名称 | 监测项目名称 | 污染物浓度 | 标准限值 | 单位 | 是否达标 | 超标倍数 | 备注
1 | 台江县 | 天能集团贵州能源科技有限公司 | 厂区内锅炉房旁地下水监测井 | 2024-07-16 | 《地下水质量标准》 （GB/T 14848-2017） 表1地下水质量常规指标III类限值 | pH | 6.9 | 6.5-8.5 | 无量纲 | 是
[6 empty] | 化学需氧量 | 6 | —— | mg/L | ——
[6 empty] | 总铅 | 0.008 | 0.01 | mg/L | 是
[6 empty] | 石油类 | 0.01L | —— | mg/L | ——
2 | 台江县 | 贵州璟和化学工业有限责任公司 | 地下水监测井 | 2024-07-04 | 《地下水环境质量标准》（GB/T14848-2017） | pH值 | 7.2 | 6.5-8.5 | mg/L | 是
[6 empty] | 总硬度 | 234 | 450 | mg/L | 是
[6 empty] | 溶解性总固体 | 359 | 1000 | mg/L | 是
[6 empty] | 硫酸盐 | 100 | 250 | mg/L | 是
[6 empty] | 氨氮 | 0.128 | 0.5 | mg/L | 是
[6 empty] | 总大肠菌群 | 2L | 3 | MPN/100mL | 是
[6 empty] | 菌落总数 | 64 | 100 | CFU/mL | 是
[6 empty] | 亚硝酸盐 | 0.016 | 1 | mg/L | 是
[6 empty] | 硝酸盐 | 9.5 | 20 | mg/L | 是
[6 empty] | 氟化物 | 0.07 | 1 | mg/L | 是

## 噪声
贵州省黔东南州7月噪声执法监测数据
序号 | 行政区 | 企业名称 | 监测点位 | 监测日期 | 执行标准名称 | 监测项目 | 昼间监测值 | 夜间监测值 | 标准限值 | 排放单位 | 是否达标 | 超标倍数 | 备注