## 废气
贵州省黔东南州9月重点企业污染源废气监测数据
序号 | 行政区 | 企业名称 | 监测点名称 | 监测日期 | 执行标准名称 | 监测项目名称 | 实测浓度 | 折算浓度 | 标准限值 | 排放单位 | 是否 达标 | 超标 倍数 | 备注
1 | 岑巩县 | 贵州岑祥资源科技有限责任公司 | FQ1熔铸烟气排放口 | 2024-09-13 | 《再生铜、铝、铅、锌工业污染物排放标准》（GB 31574-2015）表3 | 二氧化硫 | <3 | —— | 150 | mg/m³ | 是
[6 empty] | 颗粒物 | 4.5 | —— | 30 | mg/m³ | 是
[6 empty] | 氮氧化物 | <3 | —— | 200 | mg/m³ | 是
[6 empty] | 砷 | 0.00276 | —— | 0.4 | mg/m³ | 是
[6 empty] | 铅 | <0.0002 | —— | 2 | mg/m³ | 是
[6 empty] | 锡 | 0.00283 | —— | 1 | mg/m³ | 是
[6 empty] | 锑 | <0.00002 | —— | 1 | mg/m³ | 是
[6 empty] | 镉 | <0.000008 | —— | 0.05 | mg/m³ | 是
[6 empty] | 铬 | 0.000558 | —— | 1 | mg/m³ | 是
[5 empty] | 《贵州省环境污染物排放标准》（DB 52/ 864-2022）表2 | 硫化氢 | <0.01 | —— | 5 | mg/m³ | 是
[6 empty] | 氨 | 0.29 | —— | 20 | mg/m³ | 是
[5 empty] | 《大气污染物综合排放标准》（GB 16297-1996）表2 | 硫酸雾 | 3.13 | —— | 45 | mg/m³ | 是
[6 empty] | 氯化氢 | 7 | —— | 100 | mg/m³ | 是
[6 empty] | 非甲烷总烃 | 1.52 | —— | 120 | mg/m³ | 是
[6 empty] | 二甲苯 | <0.009 | —— | 70 | mg/m³ | 是
2 | 台江县 | 贵州昊杨新能源科技有限公司 | 烘干废气排放口1 DA001 | 2024-09-20 | 《工业炉窑大气污染物排放标准》（GB 9078-1996）表2 干燥炉、窑二级排放限值 | 颗粒物 | 9.41 | 9.41 | 200 | mg/m³ | 是
[5 empty] | 《大气污染物综合排放标准》（GB 16297-1996）表2新污染源大气污染物最高允许排放浓度 | 二氧化硫 | 141 | 141 | 550 | mg/m³ | 是
[6 empty] | 氮氧化物 | 9 | 9 | 240 | mg/m³ | 是
[6 empty] | 硫酸雾 | 1.3 | 1.3 | 45 | mg/m³ | 是
[5 empty] | 《工业炉窑大气污染物排放标准》（GB 9078-1996）表2 干燥炉、窑二级排放限值 | 林格曼黑度 | <1 | <1 | 1 | 级 | 是
|  |  | 烘干废气排放口2 DA002 | 2024-09-20 | 《工业炉窑大气污染物排放标准（GB 9078-1996）表2 干燥炉、窑二级排放限值》 | 颗粒物 | 9.76 | 9.76 | 200 | mg/m³ | 是
[5 empty] | 《大气污染物综合排放标准》（GB 16297-1996）表2新污染源大气污染物最高允许排放浓度 | 二氧化硫 | 169 | 169 | 550 | mg/m³ | 是
[6 empty] | 氮氧化物 | 2 | 2 | 240 | mg/m³ | 是
[6 empty] | 硫酸雾 | 0.57 | 0.57 | 45 | mg/m³ | 是
[5 empty] | 《工业炉窑大气污染物排放标准》（GB 9078-1996）表2 干燥炉、窑二级排放限值 | 林格曼黑度 | <1 | <1 | 1 | 级 | 是
|  |  | 烘干废气排放口3 DA003 | 2024-09-20 | 《工业炉窑大气污染物排放标准（GB 9078-1996）表2 干燥炉、窑二级排放限值》 | 颗粒物 | 12.42 | 12.42 | 200 | mg/m³ | 是
[5 empty] | 《大气污染物综合排放标准》（GB 16297-1996）表2新污染源大气污染物最高允许排放浓度 | 二氧化硫 | 201 | 201 | 550 | mg/m³ | 是
[6 empty] | 氮氧化物 | 3 | 3 | 240 | mg/m³ | 是
[6 empty] | 硫酸雾 | 1.88 | 1.88 | 45 | mg/m³ | 是
[5 empty] | 《工业炉窑大气污染物排放标准》（GB 9078-1996）表2 干燥炉、窑二级排放限值 | 林格曼黑度 | <1 | <1 | 1 | 级 | 是
3 | 凯里市 | 凯里市凯荣玻璃有限公司 | 玻璃熔窑静电除尘废气排放口(DA001) | 2024/9/13 | 玻璃工业大气污染物排放标准(GB 26453-2022),表 1 大气污染物排放限值,车间或生产设施排气筒,玻璃熔窑 | 氯化氢 | 1.97 | 1.97 | 30 | mg/m³ | 是
[6 empty] | 氮氧化物 | 118 | 160 | 400 | mg/m³ | 是
[6 empty] | 二氧化硫 | 28 | 37 | 200 | mg/m³ | 是
[6 empty] | 氟化物 | 0.23 | 0.31 | 5 | mg/m³ | 是
[6 empty] | 氨 | <0.25 | <0.25 | 8 | mg/m³ | 是
[6 empty] | 颗粒物 | <20 | <20 | 30 | mg/m³ | 是
4 |  | 凯里闽源锰业有限公司 | 1#冶炼炉除尘器(DA004) | 2024/9/17 | 铁合金工业污染物排放标准(GB28666-2012),（表4、表5）现有和新建企业大气污染物排放浓度限值,半封闭炉、敞口炉、精炼炉 | 颗粒物 | 38.7 | 38.7 | 50 | mg/m³ | 是
|  |  | 2#冶炼炉除尘器(DA004) |  |  | 颗粒物 | 38.6 | 38.6 | 50 | mg/m³ | 是
|  |  | 4#冶炼炉除尘器(DA001) |  |  | 颗粒物 | 43.2 | 43.2 | 50 | mg/m³ | 是
5 |  | 凯里市鑫明凯净水科技有限公司 | 酸雾吸收塔废气排放口(002) | 2024/9/26 | 无机化学工业污染物排放标准(GB31573-2015)（表3）大气污染排放限值,无机氯化合物及氯酸盐工业 | 氯化氢 | 4.81 | 4.81 | 20 | mg/m³ | 是
|  |  | 喷雾干燥塔1废气处理设施(002) |  |  | 氮氧化物 | 13 | 13 | 200 | mg/m³ | 是
[6 empty] | 氯化氢 | 7.13 | 7.13 | 20 | mg/m³ | 是
[6 empty] | 汞及其化合物 | <0.0001 | <0.0001 | 0.01 | mg/m³ | 是
[6 empty] | 二氧化硫 | 29 | 29 | 100 | mg/m³ | 是
[6 empty] | 颗粒物 | 26.4 | 26.4 | 30 | mg/m³ | 是
|  |  | 喷雾干燥2处理设施(002) |  |  | 颗粒物 | 24.5 | 24.5 | 30 | mg/m³ | 是
[6 empty] | 氮氧化物 | 70 | 70 | 200 | mg/m³ | 是
[6 empty] | 汞及其化合物 | <0.0001 | <0.0001 | 0.01 | mg/m³ | 是
[6 empty] | 二氧化硫 | 39 | 39 | 100 | mg/m³ | 是
[6 empty] | 氯化氢 | 3.48 | 3.48 | 20 | mg/m³ | 是
6 |  | 麻江县金泰工业废渣综合利用回收有限责任公司 | 回转窑焚烧环保设施出口(DA001) | 2024/9/5 | 危险废物焚烧污染控制标准(GB 18484—2020)表 3 危险废物焚烧设施烟气污染物排放浓度限值,1 小时均值 | 颗粒物 | <20 | <20 | 30 | mg/m³ | 是
[6 empty] | 氮氧化物 | 2 | 7 | 300 | mg/m³ | 是
[6 empty] | 二氧化硫 | 3 | 14 | 100 | mg/m³ | 是
|  |  | 锅炉除尘器后(02) |  | 锅炉大气污染物排放标准(GB13271-2014)（表1）在用锅炉大气污染物排放浓度限值 | 二氧化硫 | <3 | 33 | 550 | mg/m³ | 是
[6 empty] | 颗粒物 | <20 | <20 | 80 | mg/m³ | 是
[6 empty] | 氮氧化物 | 12 | 193 | 400 | mg/m³ | 是
7 |  | 贵州炫峰磨料有限公司 | 棕刚玉冶炼炉废气排放口 | 2024/9/24 | 工业炉窑大气污染物排放标准(GB9078-1996) | 烟尘 | 31.99 | 31.99 | 200 | mg/m³ | 是
[6 empty] | 二氧化硫 | 85 | 85 | 850 | mg/m³ | 是
|  |  | 天然气竖窑废气处理后排口 |  |  | 烟尘 | 127.91 | 127.91 | 200 | mg/m³ | 是
[6 empty] | 二氧化硫 | 23 | 23 | 850 | mg/m³ | 是

## 废水
贵州省黔东南州9月重点企业污染源废水监测数据
序号 | 行政区 | 企业名称 | 监测点名称 | 监测日期 | 执行标准名称 | 监测项目名称 | 污染物浓度 | 标准限值 | 单位 | 是否达标 | 超标 倍数 | 备注
1 | 镇远县 | 贵州青酒酒厂有限公司 | 污水排放口 | 2024-09-13 | 《发酵酒精和白酒工业水污染物排放标准》（GB 27631-2011）表2 | pH | 7.6 | 6~9 | 无量纲 | 是
[6 empty] | 色度 | 25 | 40 | 稀释倍数 | 是
[6 empty] | 化学需氧量 | 34 | 100 | mg/L | 是
[6 empty] | 氨氮 | 0.885 | 10 | mg/L | 是
[6 empty] | 总氮 | 10.8 | 20 | mg/L | 是
[6 empty] | 总磷 | 0.05 | 1 | mg/L | 是
2 | 黎平县 | 黎平黎阳市政园林开发建设有限公司（黎平县城生活垃圾卫生填埋场） | 污水处理设施出口(FSC1) | 2024/9/24 | 生活垃圾填埋场污染控制标准（GB16889-2008）表2 | 色度 | 2L | 40 | 稀释倍数 | 是
[6 empty] | 化学需氧量 | 22 | 100 | mg/L | 是
[6 empty] | 生化需氧量 | 0.4 | 30 | mg/L | 是
[6 empty] | 悬浮物 | 6 | 30 | mg/L | 是
[6 empty] | 总氮 | 6.63 | 40 | mg/L | 是
[6 empty] | 氨氮 | 12.6 | 25 | mg/L | 是
[6 empty] | 总磷 | 0.01L | 3 | mg/L | 是
[6 empty] | 总汞 | 9e-05 | 0.001 | mg/L | 是
[6 empty] | 总铬 | 0.004L | 0.1 | mg/L | 是
[6 empty] | 六价铬 | 0.004L | 0.05 | mg/L | 是
[6 empty] | 总砷 | 0.0005 | 0.1 | mg/L | 是
3 | 黎平县 | 黎平县人民医院 | 人民医院废水出水口FS1 | 2024-09-24 | 医疗机构水污染物排放标准(GB18466-2005)（表2）预处理 | pH值 | 7.4 | 6-9 | 无量纲 | 是
[6 empty] | 化学需氧量 | 175 | 250 | mg/L | 是
[6 empty] | 五日生化需氧量 | 1.1 | 100 | mg/L | 是
[6 empty] | 悬浮物 | 12 | 60 | mg/L | 是
[6 empty] | 氨氮 | 21.7 | —— | mg/L | ——
[6 empty] | 色度 | 4 | —— | 稀释倍数 | ——
[6 empty] | 挥发酚 | 0.002 | 1 | mg/L | 是
[6 empty] | 总氰化物 | 0.009 | 0.5 | mg/L | 是
[6 empty] | 总汞 | 0.00015 | 0.05 | mg/L | 是
[6 empty] | 总铬 | 0.004L | 1.5 | mg/L | 是
[6 empty] | 六价铬 | 0.004L | 0.5 | mg/L | 是
4 | 剑河县 | 剑河县综合执法局（剑河县城市生活垃圾卫生填埋场） | 渗滤液排口（FS1）(DW001) | 2024-09-11 | 《生活垃圾填埋场污染控制标准》 （GB 16889-2008） 表2现有和新建生活垃圾填埋场水污染物排放质量浓度限值 | 色度 | 2 | 40 | 倍 | 是
[6 empty] | 化学需氧量 | 5 | 100 | mg/L | 是
[6 empty] | 五日生化需氧量（BOD5） | 1 | 30 | mg/L | 是
[6 empty] | 悬浮物 | 12 | 30 | mg/L | 是
[6 empty] | 总氮（以N计） | 15.6 | 40 | mg/L | 是
[6 empty] | 氨氮（NH3-N） | 0.433 | 25 | mg/L | 是
[6 empty] | 总磷（以P计） | 0.02 | 3 | mg/L | 是
[6 empty] | 粪大肠菌群数 | 840 | 10000 | 个/L | 是
[6 empty] | 总汞 | 7e-05 | 0.001 | mg/L | 是
[6 empty] | 总镉 | 0.0002 | 0.01 | mg/L | 是
[6 empty] | 总铬 | 0.03L | 0.1 | mg/L | 是
[6 empty] | 六价铬 | 0.004L | 0.05 | mg/L | 是
[6 empty] | 总砷 | 0.0005 | 0.1 | mg/L | 是
[6 empty] | 总铅 | 0.002 | 0.1 | mg/L | 是
5 | 剑河县 | 剑河县人民医院 | 废水排放口（FS1） | 2024/9/11 | 《医疗机构水污染物排放标准》 （GB 18466-2005） 表2预处理标准限值 | 粪大肠菌群数 | 3900 | 5000 | MPN/L | 是
[6 empty] | pH | 7.3 | 6-9 | 无量纲 | 是
[6 empty] | 化学需氧量 | 230 | 250 | mg/L | 是
[6 empty] | 五日生化需氧量 | 47.0 | 100 | mg/L | 是
[6 empty] | 悬浮物 | 33 | 60 | mg/L | 是
[6 empty] | 氨氮 | 0.858 | —— | mg/L | 是
[6 empty] | 动植物油 | 0.35 | 20 | mg/L | 是
[6 empty] | 石油类 | 0.11 | 20 | mg/L | 是
[6 empty] | 阴离子表面活性剂 | 0.09 | 10 | mg/L | 是
[6 empty] | 色度 | 4 | —— | 倍 | 是
[6 empty] | 挥发酚 | 0.01L | 1 | mg/L | 是
[6 empty] | 总氰化物 | 0.004L | 0.5 | mg/L | 是
[6 empty] | 总汞 | 0.00011 | 0.05 | mg/L | 是
[6 empty] | 总镉 | 0.0032 | 0.1 | mg/L | 是
[6 empty] | 总铬 | 0.03L | 1.5 | mg/L | 是
[6 empty] | 六价铬 | 0.007 | 0.5 | mg/L | 是
[6 empty] | 总砷 | 0.0005 | 0.5 | mg/L | 是
[6 empty] | 总铅 | 0.014 | 1.0 | mg/L | 是
[6 empty] | 总银 | 0.00016 | 0.5 | mg/L | 是
[6 empty] | 总余氯 | 0.16 | —— | mg/L | 是

## 污水处理厂
贵州省黔东南州9月污水处理厂监测数据
序号 | 行政区 | 污水处理厂名称 | 监测日期 | 执行标准名称 | 监测项目 | 进口 浓度 | 出口浓度 | 标准限值 | 排放单位 | 是否达标 | 超标 倍数 | 备注
1 | 黎平县 | 黎平北控水务有限公司（黎平县城第一污水处理厂） | 2024-09-24 | 城镇污水处理厂污染物排放标准(GB18918—2002)（表1）基本控制项目最高允许排放浓度（日均值）,一级标准 A标准 | 水温 |  | 22.4 | —— | ℃ | 是
[5 empty] | 化学需氧量 |  | 22 | 50 | mg/L | 是
[5 empty] | 五日生化需氧量 |  | 0.7 | 10 | mg/L | 是
[5 empty] | 悬浮物 |  | 9.8 | 10 | mg/L | 是
[5 empty] | 总氮 |  | 8 | 15 | mg/L | 是
[5 empty] | 氨氮 |  | 2.97 | 5 | mg/L | 是
[5 empty] | 总磷 |  | 0.1 | 0.5 | mg/L | 是
[5 empty] | pH值 |  | 7.04 | 6-9 | 无量纲 | 是
[5 empty] | 色度 |  | 2L | 30 | 稀释倍数 | 是
|  |  |  | 城镇污水处理厂污染物排放标准(GB18918—2002)（表2） | 汞 |  | 6e-05 | 0.001 | mg/L | 是
[5 empty] | 总铬 |  | 0.004L | 0.1 | mg/L | 是
[5 empty] | 六价铬 |  | 0.004L | 0.05 | mg/L | 是
[5 empty] | 砷 |  | 0.0004 | 0.1 | mg/L | 是
2 | 黎平县 | 黎平北控水务有限公司（黎平县城第二污水处理厂） | 2024-09-24 | 城镇污水处理厂污染物排放标准(GB18918—2002)（表1）基本控制项目最高允许排放浓度（日均值）,一级标准A标准 | 水温 |  | 23.5 | —— | ℃ | 是
[5 empty] | 化学需氧量 |  | 29 | 50 | mg/L | 是
[5 empty] | 五日生化需氧量 |  | 0.2 | 10 | mg/L | 是
[5 empty] | 悬浮物 |  | 9.5 | 10 | mg/L | 是
[5 empty] | 总氮 |  | 5.88 | 15 | mg/L | 是
[5 empty] | 氨氮 |  | 3.66 | 5 | mg/L | 是
[5 empty] | 总磷 |  | 0.29 | 0.5 | mg/L | 是
[5 empty] | pH值 |  | 6.95 | 6-9 | 无量纲 | 是
[5 empty] | 色度 |  | 2L | 30 | 稀释倍数 | 是
|  |  |  | 城镇污水处理厂污染物排放标准(GB18918—2002)（表2） | 汞 |  | 8e-05 | 0.001 | mg/L | 是
[5 empty] | 总铬 |  | 0.004L | 0.1 | mg/L | 是
[5 empty] | 六价铬 |  | 0.004L | 0.05 | mg/L | 是
[5 empty] | 砷 |  | 0.0006 | 0.1 | mg/L | 是
3 | 剑河县 | 剑河北控城景水务有限公司 | 2024/9/11 | 《城镇污水处理厂污染物排放标准》（GB 18918-2002）表1一级标准 A标准限值、 表2 | 化学需氧量 |  | 5 | 50 | mg/L | 是
[5 empty] | 五日生化需氧量 |  | 1 | 10 | mg/L | 是
[5 empty] | 悬浮物 |  | 8 | 10 | mg/L | 是
[5 empty] | 动植物油 |  | 0.06L | 1 | mg/L | 是
[5 empty] | 石油类 |  | 0.06L | 1 | mg/L | 是
[5 empty] | 阴离子表面活性剂 |  | 0.05L | 0.5 | mg/L | 是
[5 empty] | 总氮 |  | 7.32 | 15 | mg/L | 是
[5 empty] | 氨氮 |  | 0.086 | 8 | mg/L | 是
[5 empty] | 总磷 |  | 0.46 | 0.5 | mg/L | 是
[5 empty] | 色度 |  | 2 | 30 | 倍 | 是
[5 empty] | pH |  | 7.2 | 6-9 | 无量纲 | 是
[5 empty] | 粪大肠菌群数 |  | 580 | 1000 | MPN/L | 是
[5 empty] | 总汞 |  | 6e-05 | 0.001 | mg/L | 是
[5 empty] | 甲基汞 |  | 0.00001L | 不得检出 | mg/L | 是
[5 empty] | 乙基汞 |  | 0.00002L | 不得检出 | mg/L | 是
[5 empty] | 总镉 |  | 0.0008 | 0.01 | mg/L | 是
[5 empty] | 总铬 |  | 0.03L | 0.1 | mg/L | 是
[5 empty] | 六价铬 |  | 0.004L | 0.05 | mg/L | 是
[5 empty] | 总砷 |  | 0.0004 | 0.1 | mg/L | 是
[5 empty] | 总铅 |  | 0.006 | 0.1 | mg/L | 是

## 无组织
贵州省黔东南州9月重点企业污染源无组织监测数据
序号 | 行政区 | 企业名称 | 监测点名称 | 监测日期 | 执行标准名称 | 监测项目名称 | 实测浓度 | 标准限值 | 排放单位 | 是否达标 | 超标倍数 | 备注
1 | 台江县 | 贵州昊杨新能源科技有限公司 | 上风向（FQ1） | 2024-09-20 | 《大气污染物综合排放标准》（GB 16297-1996）表2新污染源大气污染物无组织排放监控浓度限值 | 总悬浮颗粒物 | 0.203 | 1 | mg/m³ | 是
|  |  | 下风向（FQ2） |  |  | 总悬浮颗粒物 | 0.25 | 1 | mg/m³ | 是
|  |  | 下风向（FQ3） |  |  | 总悬浮颗粒物 | 0.248 | 1 | mg/m³ | 是
|  |  | 下风向（FQ4） |  |  | 总悬浮颗粒物 | 0.262 | 1 | mg/m³ | 是

## 土壤
贵州省黔东南州9月重点企业污染源土壤监测数据
序号 | 行政区 | 企业名称 | 监测点名称 | 监测日期 | 执行标准名称 | 监测指标 | 浓度 | 标准限值 | 排放单位 | 是否达标 | 超标倍数 | 备注
1 | 剑河县 | 剑河县综合行政执法局（剑河县城市生活垃圾卫生填埋场） | 厂界东侧＃（TR1） | 2024/9/11 | 《土壤环境质量 农用地土壤污染风险管控标准（试行）》 （GB 15618-2018） 表3 农用地土壤污染风险管制值 | pH | 7.61 | —— | 无量纲 | 是
[6 empty] | 镉 | 0.27 | 4 | mg/kg | 是
[6 empty] | 汞 | 0.260 | 6.0 | mg/kg | 是
[6 empty] | 砷 | 2.04 | 100 | mg/kg | 是
[6 empty] | 铅 | 16 | 1000 | mg/kg | 是
[6 empty] | 铬 | 53 | 1300 | mg/kg | 是
[6 empty] | 铜 | 33 | —— | mg/kg | 是
[6 empty] | 镍 | 46 | —— | mg/kg | 是
[6 empty] | 锌 | 88 | —— | mg/kg | 是
|  |  | 厂界南侧＃（TR2） | 2024/9/11 |  | pH | 7.64 | —— | 无量纲 | 是
[6 empty] | 镉 | 0.30 | 4 | mg/kg | 是
[6 empty] | 汞 | 0.234 | 6.0 | mg/kg | 是
[6 empty] | 砷 | 1.01 | 100 | mg/kg | 是
[6 empty] | 铅 | 50 | 1000 | mg/kg | 是
[6 empty] | 铬 | 33 | 1300 | mg/kg | 是
[6 empty] | 铜 | 35 | —— | mg/kg | 是
[6 empty] | 镍 | 31 | —— | mg/kg | 是
[6 empty] | 锌 | 91 | —— | mg/kg | 是
|  |  | 厂界西侧＃（TR3） | 2024/9/11 |  | pH | 7.43 | —— | 无量纲 | 是
[6 empty] | 镉 | 0.31 | 3.0 | mg/kg | 是
[6 empty] | 汞 | 0.215 | 4.0 | mg/kg | 是
[6 empty] | 砷 | 1.09 | 120 | mg/kg | 是
[6 empty] | 铅 | 41 | 700 | mg/kg | 是
[6 empty] | 铬 | 31 | 1000 | mg/kg | 是
[6 empty] | 铜 | 36 | —— | mg/kg | 是
[6 empty] | 镍 | 32 | —— | mg/kg | 是
[6 empty] | 锌 | 80 | —— | mg/kg | 是
|  |  | 上风向4＃（TR4） | 2024/9/11 |  | pH | 7.12 | —— | 无量纲 | 是
[6 empty] | 镉 | 0.43 | 3.0 | mg/kg | 是
[6 empty] | 汞 | 0.188 | 4.0 | mg/kg | 是
[6 empty] | 砷 | 1.12 | 120 | mg/kg | 是
[6 empty] | 铅 | 33 | 700 | mg/kg | 是
[6 empty] | 铬 | 0.43 | 1000 | mg/kg | 是
[6 empty] | 铜 | 34 | —— | mg/kg | 是
[6 empty] | 镍 | 40 | —— | mg/kg | 是
[6 empty] | 锌 | 96 | —— | mg/kg | 是

## 地下水
贵州省黔东南州9月重点企业污染源地下水监测数据
序号 | 行政区 | 企业名称 | 监测点名称 | 监测日期 | 执行标准名称 | 监测项目名称 | 污染物浓度 | 标准限值 | 单位 | 是否达标 | 超标倍数 | 备注
1 | 剑河县 | 剑河县综合执法局（剑河县城市生活垃圾卫生填埋场） | 本底井＃（DX1） | 2024-09-11 | 《地下水质量标准》（GB/T 14848-2017） 表1地下水质量常规指标限值 | pH | 7.2 | 6.5-8.5 | 无量纲 | 是
[6 empty] | 总硬度 | 48 | 450 | mg/L | 是
[6 empty] | 溶解性总固体 | 64 | 1000 | mg/L | 是
[6 empty] | 硫酸盐 | 14 | 250 | mg/L | 是
[6 empty] | 氯化物 | 0.577 | 250 | mg/L | 是
[6 empty] | 铁 | 0.03 | 0.3 | mg/L | 是
[6 empty] | 锰 | 0.02 | 0.1 | mg/L | 是
[6 empty] | 铜 | 0.05L | 1 | mg/L | 是
[6 empty] | 锌 | 0.05L | 1 | mg/L | 是
[6 empty] | 挥发酚 | 0.0003L | 0.002 | mg/L | 是
[6 empty] | 耗氧量 | 1 | 3 | mg/L | 是
[6 empty] | 氨氮 | 0.102 | 0.5 | mg/L | 是
[6 empty] | 亚硝酸盐 | 0.016L | 1 | mg/L | 是
[6 empty] | 硝酸盐 | 1.17 | 20 | mg/L | 是
[6 empty] | 氰化物 | 0.004L | 0.05 | mg/L | 是
[6 empty] | 氟化物 | 0.06 | 1 | mg/L | 是
[6 empty] | 汞 | 6e-05 | 0.001 | mg/L | 是
[6 empty] | 砷 | 0.0006 | 0.01 | mg/L | 是
[6 empty] | 镉 | 0.0001 | 0.005 | mg/L | 是
[6 empty] | 铬（六价） | 0.04L | 0.05 | mg/L | 是
[6 empty] | 铅 | 0.001 | 0.01 | mg/L | 是
|  |  | 污染监测井1＃（DX2） | 2024-09-11 | 《地下水质量标准》（GB/T 14848-2017） 表1地下水质量常规指标限值 | pH | 7.2 | 6.5-8.5 | 无量纲 | 是
[6 empty] | 总硬度 | 256 | 450 | mg/L | 是
[6 empty] | 溶解性总固体 | 560 | 1000 | mg/L | 是
[6 empty] | 硫酸盐 | 19.8 | 250 | mg/L | 是
[6 empty] | 氯化物 | 108 | 250 | mg/L | 是
[6 empty] | 铁 | 0.11 | 0.3 | mg/L | 是
[6 empty] | 锰 | 0.01 | 0.1 | mg/L | 是
[6 empty] | 铜 | 0.05L | 1 | mg/L | 是
[6 empty] | 锌 | 0.05L | 1 | mg/L | 是
[6 empty] | 挥发酚 | 0.0003L | 0.002 | mg/L | 是
[6 empty] | 耗氧量 | 0.85 | 3 | mg/L | 是
[6 empty] | 氨氮 | 0.079 | 0.5 | mg/L | 是
[6 empty] | 亚硝酸盐 | 0.016L | 1 | mg/L | 是
[6 empty] | 硝酸盐 | 0.796 | 20 | mg/L | 是
[6 empty] | 氰化物 | 0.004L | 0.05 | mg/L | 是
[6 empty] | 氟化物 | 0.087 | 1 | mg/L | 是
[6 empty] | 汞 | 4e-05 | 0.001 | mg/L | 是
[6 empty] | 砷 | 0.0006 | 0.01 | mg/L | 是
[6 empty] | 镉 | 0.0023 | 0.005 | mg/L | 是
[6 empty] | 铬（六价） | 0.004L | 0.05 | mg/L | 是
[6 empty] | 铅 | 0.001 | 0.01 | mg/L | 是
|  |  | 污染监测井2＃（DX3） | 2024-09-11 | 《地下水质量标准》（GB/T 14848-2017） 表1地下水质量常规指标限值 | pH | 7.3 | 6.5-8.5 | 无量纲 | 是
[6 empty] | 总硬度 | 168 | 450 | mg/L | 是
[6 empty] | 溶解性总固体 | 477 | 1000 | mg/L | 是
[6 empty] | 硫酸盐 | 4.52 | 250 | mg/L | 是
[6 empty] | 氯化物 | 20.6 | 250 | mg/L | 是
[6 empty] | 铁 | 0.05 | 0.3 | mg/L | 是
[6 empty] | 锰 | 0.08 | 0.1 | mg/L | 是
[6 empty] | 铜 | 0.05L | 1 | mg/L | 是
[6 empty] | 锌 | 0.05L | 1 | mg/L | 是
[6 empty] | 挥发酚 | 0.0003L | 0.002 | mg/L | 是
[6 empty] | 耗氧量 | 0.81 | 3 | mg/L | 是
[6 empty] | 氨氮 | 0.396 | 0.5 | mg/L | 是
[6 empty] | 亚硝酸盐 | 0.016L | 1 | mg/L | 是
[6 empty] | 硝酸盐 | 6 | 20 | mg/L | 是
[6 empty] | 氰化物 | 0.004L | 0.05 | mg/L | 是
[6 empty] | 氟化物 | 0.006L | 1 | mg/L | 是
[6 empty] | 汞 | 6e-05 | 0.001 | mg/L | 是
[6 empty] | 砷 | 0.0006 | 0.01 | mg/L | 是
[6 empty] | 镉 | 0.0025 | 0.005 | mg/L | 是
[6 empty] | 铬（六价） | 0.004L | 0.05 | mg/L | 是
[6 empty] | 铅 | 0.001 | 0.01 | mg/L | 是
|  |  | 污染扩散井4＃（DX4） | 2024-09-11 | 《地下水质量标准》（GB/T 14848-2017） 表1地下水质量常规指标限值 | pH | 7.3 | 6.5-8.5 | 无量纲 | 是
[6 empty] | 总硬度 | 57 | 450 | mg/L | 是
[6 empty] | 溶解性总固体 | 84 | 1000 | mg/L | 是
[6 empty] | 硫酸盐 | 18.7 | 250 | mg/L | 是
[6 empty] | 氯化物 | 0.765 | 250 | mg/L | 是
[6 empty] | 铁 | 0.03 | 0.3 | mg/L | 是
[6 empty] | 锰 | 0.01 | 0.1 | mg/L | 是
[6 empty] | 铜 | 0.05L | 1 | mg/L | 是
[6 empty] | 锌 | 0.05L | 1 | mg/L | 是
[6 empty] | 挥发酚 | 0.0003L | 0.002 | mg/L | 是
[6 empty] | 耗氧量 | 0.93 | 3 | mg/L | 是
[6 empty] | 氨氮 | 0.035 | 0.5 | mg/L | 是
[6 empty] | 亚硝酸盐 | 0.016L | 1 | mg/L | 是
[6 empty] | 硝酸盐 | 0.365 | 20 | mg/L | 是
[6 empty] | 氰化物 | 0.004L | 0.05 | mg/L | 是
[6 empty] | 氟化物 | 0.097 | 1 | mg/L | 是
[6 empty] | 汞 | 7e-05 | 0.001 | mg/L | 是
[6 empty] | 砷 | 0.0008 | 0.01 | mg/L | 是
[6 empty] | 镉 | 0.0001L | 0.005 | mg/L | 是
[6 empty] | 铬（六价） | 0.004L | 0.05 | mg/L | 是
[6 empty] | 铅 | 0.001L | 0.01 | mg/L | 是

## 噪声
贵州省黔东南州9月噪声执法监测数据
序号 | 行政区 | 企业名称 | 监测点位 | 监测日期 | 执行标准名称 | 监测项目 | 昼间监测值 | 夜间监测值 | 标准限值 | 排放单位 | 是否达标 | 超标倍数 | 备注